## 1 招标预算汇总表
招标预算汇总表
项目及标段名称： | 2025年龙港市石路社区等三个社区高标准农田建设项目 | 第1页 共1页
序号 | 工程项目名称 | 金额（元）
一 | 建筑工程 | 2031096
二 | 机电设备及安装工程
三 | 金属结构设备及安装工程
四 | 施工临时工程 | 81527
五 | 其他项目 | 10564
| 合计 | 2123187
其中： 暂估价
预留金

## 2 建筑工程分类分项工程量清单计价表
建筑工程分类分项工程量清单计价表
项目及标段名称： |  | 2025年龙港市石路社区等三个社区高标准农田建设项目 | [5 empty] | 第1页 共11页
序号 | 项目编码 | 项目名称 | 项目 主要特征 | 计量 单位 | 工程 数量 | 单价 (元) | 合价 (元) | 主要技术 条款编码 | 备注
1 |  | 田块整治工程 |  |  |  |  | 605415
1.1 | Ab001 | 杂草树木清理 | 1、杂草树木清理外运及消纳 | m3 | 14585 | 31.6 | 460886
1.2 | Ab002 | 土地翻耕 | 1、土地翻耕 | 公顷 | 7.293 | 3500 | 25526
1.3 | Ab003 | 土壤培肥改良 | 1、每亩施用商品有机肥 1000kg | 亩 | 109.384 | 800 | 87507
1.4 | 500101007001 | 挖淤泥、流砂 | 1、河道清淤，淤泥外运及消纳 | m3 | 1236 | 22.54 | 27859
1.5 | 500103001001 | 土方填筑 | 1、林家院社区土方回填 | m3 | 113 | 32.19 | 3637
2 |  | 灌溉与排水工程 |  |  |  |  | 1231966
2.1 |  | 新建De200mmPE引水管道-1（32m） |  |  |  |  | 5432
2.1.1 | 500101004001 | 沟、槽土方开挖 | 1、土方开挖，土方类别自行考虑 | m3 | 25.856 | 10.78 | 279
2.1.2 | 500103023001 | 土方回填 | 1、土方回填采用开挖料回填压实度不小于0.90 | m3 | -23.124 | 7.11 | -164
2.1.3 | 500101002001 | 土方外运 | 1、多余土方外运及消纳，运距及消纳自行考虑，标后不予调整 | m3 | 1.005 | 22.86 | 23
2.1.4 | 500115004001 | 塑料管铺设 | 1、De200mmPE管(含三通、弯头、异径等管件) 2、PE管材料等级为PE100级,管道公称压力均为1.0MPa,管径采用热熔或电熔连接 | m | 32 | 141.07 | 4514
2.1.5 | 500109001001 | 普通混凝土 | 1、C20混凝土镇墩，工程量暂定 | m3 | 1.08 | 722.26 | 780
2.2 |  | 50cm*80cm新建灌排渠道-1、2、6、7(1236m) |  |  |  |  | 596896
2.2.1 | 500101003001 | 渠道土方开挖 | 1、土方开挖，土方类别自行考虑 | m3 | 1371.96 | 10.78 | 14790
2.2.2 | 500103023002 | 土方回填 | 1、土方回填采用开挖料回填压实度不小于0.90 | m3 | 494.4 | 7.11 | 3515
建筑工程分类分项工程量清单计价表
项目及标段名称： |  | 2025年龙港市石路社区等三个社区高标准农田建设项目 | [5 empty] | 第2页 共11页
序号 | 项目编码 | 项目名称 | 项目 主要特征 | 计量 单位 | 工程 数量 | 单价 (元) | 合价 (元) | 主要技术 条款编码 | 备注
2.2.3 | 500101002002 | 土方外运 | 1、多余土方外运及消纳，运距及消纳自行考虑，标后不予调整 | m3 | 877.56 | 22.86 | 20061
2.2.4 | 500103017001 | 砂石垫层 | 1、10cm厚碎石垫层 | m3 | 142.14 | 219.37 | 31181
2.2.5 | 500109001002 | 普通混凝土 | 1、C25砼渠道底板15cm | m3 | 166.86 | 667.43 | 111367
2.2.6 | 500109001003 | 普通混凝土 | 1、C25砼渠道边坡20cm | m3 | 395.52 | 818.9 | 323891
2.2.7 | 500109009001 | 伸缩缝 | 1、渠道每隔8m设置一道伸缩缝,缝宽2cm,缝内填沥青木板; | m2 | 70.07 | 136 | 9530
2.2.8 | 500111001001 | 钢筋加工与安装 | 1、钢筋制安 | t | 14.919 | 5533.92 | 82561
2.3 |  | 70cm*80cm拆建灌排渠道-3(157m) |  |  |  |  | 90981
2.3.1 | 500101003002 | 渠道土方开挖 | 1、土方开挖，土方类别自行考虑 | m3 | 83.995 | 10.78 | 905
2.3.2 | 500103023003 | 土方回填 | 1、土方回填采用开挖料回填压实度不小于0.90 | m3 | 62.8 | 7.11 | 447
2.3.3 | 500101002003 | 土方外运 | 1、多余土方外运及消纳，运距及消纳自行考虑，标后不予调整 | m3 | 21.195 | 22.86 | 485
2.3.4 | 500103017002 | 砂石垫层 | 1、10cm厚碎石垫层 | m3 | 21.195 | 219.37 | 4650
2.3.5 | 500109001004 | 普通混凝土 | 1、C25砼渠道底板15cm | m3 | 25.905 | 667.43 | 17290
2.3.6 | 500109001005 | 普通混凝土 | 1、C25砼渠道边坡20cm | m3 | 50.24 | 818.9 | 41142
2.3.7 | 500109009002 | 伸缩缝 | 1、渠道每隔8m设置一道伸缩缝,缝宽2cm,缝内填沥青木板; | m2 | 9.215 | 136 | 1253
2.3.8 | 500111001002 | 钢筋加工与安装 | 1、钢筋制安 | t | 1.95 | 5533.92 | 10791
2.3.9 | 500109010001 | 混凝土凿除 | 1、拆除现有渠道，外运、消纳,工程量暂定 | m3 | 76.145 | 184.09 | 14018
2.4 |  | 60cm*80cm改建灌排渠道-4、9(512m) |  |  |  |  | 255366
建筑工程分类分项工程量清单计价表
项目及标段名称： |  | 2025年龙港市石路社区等三个社区高标准农田建设项目 | [5 empty] | 第3页 共11页
序号 | 项目编码 | 项目名称 | 项目 主要特征 | 计量 单位 | 工程 数量 | 单价 (元) | 合价 (元) | 主要技术 条款编码 | 备注
2.4.1 | 500101003003 | 渠道土方开挖 | 1、土方开挖，土方类别自行考虑 | m3 | 604.16 | 10.78 | 6513
2.4.2 | 500103023004 | 土方回填 | 1、土方回填采用开挖料回填压实度不小于0.90 | m3 | 204.8 | 7.11 | 1456
2.4.3 | 500101002004 | 土方外运 | 1、多余土方外运及消纳，运距及消纳自行考虑，标后不予调整 | m3 | 399.36 | 22.86 | 9129
2.4.4 | 500103017003 | 砂石垫层 | 1、10cm厚碎石垫层 | m3 | 64 | 219.37 | 14040
2.4.5 | 500109001006 | 普通混凝土 | 1、C25砼渠道底板15cm | m3 | 76.8 | 667.43 | 51259
2.4.6 | 500109001007 | 普通混凝土 | 1、C25砼渠道边坡20cm | m3 | 163.84 | 818.9 | 134169
2.4.7 | 500109009003 | 伸缩缝 | 1、渠道每隔8m设置一道伸缩缝,缝宽2cm,缝内填沥青木板; | m2 | 30.08 | 136 | 4091
2.4.8 | 500111001003 | 钢筋加工与安装 | 1、钢筋制安 | t | 6.272 | 5533.92 | 34709
2.5 |  | 60cm*60cm改建灌排渠道-5(101m) |  |  |  |  | 35738
2.5.1 | 500101003004 | 渠道土方开挖 | 1、土方开挖，土方类别自行考虑 | m3 | 81.81 | 10.78 | 882
2.5.2 | 500103023005 | 土方回填 | 1、土方回填采用开挖料回填压实度不小于0.90 | m3 | 24.24 | 7.11 | 172
2.5.3 | 500101002005 | 土方外运 | 1、多余土方外运及消纳，运距及消纳自行考虑，标后不予调整 | m3 | 57.57 | 22.86 | 1316
2.5.4 | 500103017004 | 砂石垫层 | 1、10cm厚碎石垫层 | m3 | 12.625 | 219.37 | 2770
2.5.5 | 500109001008 | 普通混凝土 | 1、C25砼渠道底板15cm | m3 | 15.15 | 667.43 | 10112
2.5.6 | 500109001009 | 普通混凝土 | 1、C25砼渠道边坡20cm | m3 | 24.24 | 818.9 | 19850
2.5.7 | 500109009004 | 伸缩缝 | 1、渠道每隔8m设置一道伸缩缝,缝宽2cm,缝内填沥青木板; | m2 | 4.68 | 136 | 636
建筑工程分类分项工程量清单计价表
项目及标段名称： |  | 2025年龙港市石路社区等三个社区高标准农田建设项目 | [5 empty] | 第4页 共11页
序号 | 项目编码 | 项目名称 | 项目 主要特征 | 计量 单位 | 工程 数量 | 单价 (元) | 合价 (元) | 主要技术 条款编码 | 备注
2.6 |  | 50cm*80cm拆建灌排渠道-8(275m) |  |  |  |  | 150379
2.6.1 | 500101003005 | 渠道土方开挖 | 1、土方开挖，土方类别自行考虑 | m3 | 141.625 | 10.78 | 1527
2.6.2 | 500103023006 | 土方回填 | 1、土方回填采用开挖料回填压实度不小于0.90 | m3 | 110 | 7.11 | 782
2.6.3 | 500101002006 | 土方外运 | 1、多余土方外运及消纳，运距及消纳自行考虑，标后不予调整 | m3 | 34.375 | 22.86 | 786
2.6.4 | 500103017005 | 砂石垫层 | 1、10cm厚碎石垫层 | m3 | 31.625 | 219.37 | 6938
2.6.5 | 500109001010 | 普通混凝土 | 1、C25砼渠道底板15cm | m3 | 37.125 | 667.43 | 24778
2.6.6 | 500109001011 | 普通混凝土 | 1、C25砼渠道边坡20cm | m3 | 88 | 818.9 | 72063
2.6.7 | 500109009005 | 伸缩缝 | 1、渠道每隔8m设置一道伸缩缝,缝宽2cm,缝内填沥青木板; | m2 | 15.47 | 136 | 2104
2.6.8 | 500111001004 | 钢筋加工与安装 | 1、钢筋制安 | t | 3.319 | 5533.92 | 18367
2.6.9 | 500109010002 | 混凝土凿除 | 1、拆除现有渠道，外运、消纳,工程量暂定 | m3 | 125.125 | 184.09 | 23034
2.7 |  | 80cm*80cm 新建排水沟-1（178m） |  |  |  |  | 97174
2.7.1 | 500101004002 | 沟、槽土方开挖 | 1、土方开挖，土方类别自行考虑 | m3 | 359.56 | 10.78 | 3876
2.7.2 | 500103023007 | 土方回填 | 1、土方回填采用开挖料回填压实度不小于0.90 | m3 | 131.72 | 7.11 | 937
2.7.3 | 500101002007 | 土方外运 | 1、多余土方外运及消纳，运距及消纳自行考虑，标后不予调整 | m3 | 208.28 | 22.86 | 4761
2.7.4 | 500103017006 | 砂石垫层 | 1、10cm厚碎石垫层 | m3 | 25.81 | 219.37 | 5662
2.7.5 | 500109001012 | 普通混凝土 | 1、C25砼渠道底板15cm | m3 | 32.04 | 667.43 | 21384
建筑工程分类分项工程量清单计价表
项目及标段名称： |  | 2025年龙港市石路社区等三个社区高标准农田建设项目 | [5 empty] | 第5页 共11页
序号 | 项目编码 | 项目名称 | 项目 主要特征 | 计量 单位 | 工程 数量 | 单价 (元) | 合价 (元) | 主要技术 条款编码 | 备注
2.7.6 | 500109001013 | 普通混凝土 | 1、C25砼渠道边坡20cm | m3 | 56.96 | 818.9 | 46645
2.7.7 | 500109009006 | 伸缩缝 | 1、渠道每隔8m设置一道伸缩缝,缝宽2cm,缝内填沥青木板; | m2 | 11 | 136 | 1496
2.7.8 | 500111001005 | 钢筋加工与安装 | 1、钢筋制安 | t | 2.243 | 5533.92 | 12413
3 |  | 渠系建筑物 |  |  |  |  | 138075
3.1 |  | 新建泵站（1座） |  |  |  |  | 66559
3.1.1 | 500101002016 | 一般土方开挖 | 1、土方开挖，土方类别自行考虑 | m3 | 30.816 | 3.1 | 96
3.1.2 | 500103023014 | 土方回填 | 1、土方回填采用开挖料回填压实度不小于0.90 | m3 | 16.272 | 7.11 | 116
3.1.3 | 500101002017 | 土方外运 | 1、多余土方外运及消纳，运距及消纳自行考虑，标后不予调整 | m3 | 14.544 | 22.86 | 332
3.1.4 | 500108007002 | 钢筋混凝土预制桩 | 预制C30钢筋混凝土方桩250*250，桩长6m | m3 | 3.75 | 2357.11 | 8839
3.1.5 | 500103007003 | 石渣料填筑 | 1、50cm厚塘渣回填 | m3 | 9.9 | 115.79 | 1146
3.1.6 | 500109001034 | 普通混凝土 | 1、C25砼地梁基础 | m3 | 4.32 | 1130.59 | 4884
3.1.7 | 500109001035 | 普通混凝土 | 1、C25砼地梁 | m3 | 0.864 | 1130.59 | 977
3.1.8 | 500103017012 | 砂石垫层 | 1、10cm厚碎石垫层 | m3 | 0.967 | 219.37 | 212
3.1.9 | 500109001036 | 普通混凝土 | 1、10cm厚C20砼铺装 | m3 | 0.967 | 617.04 | 597
3.1.10 | 500109001037 | 普通混凝土 | 1、C20砼泵机基础 | m3 | 0.384 | 794.95 | 305
3.1.11 | 500109001038 | 普通混凝土 | 1、C20砼镇墩 | m3 | 0.256 | 722.26 | 185
3.1.12 | 500109001039 | 普通混凝土 | 1、C25混凝土过梁 | m3 | 0.17 | 1130.59 | 192
3.1.13 | 500109001040 | 普通混凝土 | 1、C25混凝土L1梁 | m3 | 0.091 | 1130.59 | 103
建筑工程分类分项工程量清单计价表
项目及标段名称： |  | 2025年龙港市石路社区等三个社区高标准农田建设项目 | [5 empty] | 第6页 共11页
序号 | 项目编码 | 项目名称 | 项目 主要特征 | 计量 单位 | 工程 数量 | 单价 (元) | 合价 (元) | 主要技术 条款编码 | 备注
3.1.14 | 500109001041 | 普通混凝土 | 1、C25混凝土圈梁 | m3 | 0.537 | 1130.59 | 607
3.1.15 | 500109001042 | 普通混凝土 | 1、C25混凝土构造柱 | m3 | 0.714 | 1149.09 | 820
3.1.16 | 500109001043 | 普通混凝土 | 1、C25混凝土屋梁 | m3 | 1.123 | 1130.59 | 1270
3.1.17 | 500109001044 | 普通混凝土 | C25混凝土顶板 | m3 | 1.8 | 600.11 | 1080
3.1.18 | 500105018002 | 其它砌筑工程 | 1、砌体为M10混合砂浆砌Mu25水泥砖。 | m3 | 8.381 | 534.59 | 4480
3.1.19 | Ab018 | 门 | 1、铝合金双开门1.5*2.4m含五金门锁 手把等 | 樘 | 1 | 1500 | 1500
3.1.20 | Ab019 | 窗 | 1、仿古推窗1.2*1.5m | 樘 | 3 | 1600 | 4800
3.1.21 | 500115022010 | 其它永久建筑工程 | 1、红色仿古彩瓦 2、屋面防水隔热层(SBS改性沥青防水卷材) 3、20mm厚1:3水泥砂浆座浆 | m2 | 22.5 | 112.33 | 2527
3.1.22 | 500115022011 | 其它永久建筑工程 | 1、青灰色外墙拼砖:15厚1∶3水泥砂浆底拉毛,18厚1∶2水泥砂浆,磁砖面层,1:1水泥砂浆勾缝。 | m2 | 16.2 | 134.81 | 2184
3.1.23 | 500109014003 | 墙面粉刷 | 1、外墙:1∶3水泥砂浆两底,米色外墙涂料 | m2 | 27.6 | 61.62 | 1701
3.1.24 | 500109014004 | 墙面粉刷 | 1、涂料内墙:18厚1∶1∶6混合砂浆底,2厚白水泥光面,白色乳胶漆一底二面。 | m2 | 35.21 | 43.37 | 1527
3.1.25 | 500111001009 | 钢筋加工与安装 | 1、钢筋制安 | t | 0.785 | 5533.92 | 4344
3.1.26 | Ab040002 | 配电箱 | 1、配电箱 | 台 | 1 | 1674.96 | 1675
3.1.27 | Ab020 | 水泵 | 1、水泵采用ISW200-200(I)型,流量400m3/h,扬程12.5m,功率22kw,电机型号为Y180L-4;(含控制电机等配件) | 台 | 1 | 8500 | 8500
建筑工程分类分项工程量清单计价表
项目及标段名称： |  | 2025年龙港市石路社区等三个社区高标准农田建设项目 | [5 empty] | 第7页 共11页
序号 | 项目编码 | 项目名称 | 项目 主要特征 | 计量 单位 | 工程 数量 | 单价 (元) | 合价 (元) | 主要技术 条款编码 | 备注
3.1.28 | 500115005004 | 阀门及伸缩节 | 1、D200伸缩节 | 个 | 1 | 563.68 | 564
3.1.29 | Ab021 | 逆止阀 | 1、D200逆止阀 | 个 | 1 | 2345.52 | 2346
3.1.30 | 500115005005 | 阀门及伸缩节 | 1、D200闸阀 | 个 | 1 | 3345.93 | 3346
3.1.31 | 500115001002 | 钢管铺设 | 1、D200钢管壁厚5mm | m | 8 | 212.87 | 1703
3.1.32 | Ab022 | 弯头 | 1、法兰弯头DN200 90° | 个 | 1 | 601.53 | 602
3.1.33 | Ab023 | Φ200喇叭口 | 1、Φ200喇叭口 | 个 | 1 | 349.21 | 349
3.1.34 | 500115022012 | 其它永久建筑工程 | 1、1.5T手拉葫芦 | 只 | 1 | 850 | 850
3.1.35 | Ab024 | 拦污网 | 1、进口设拦污装置 | 个 | 1 | 800 | 800
3.1.36 | Ab025 | 泵房线路 | 泵房线路含开关、电源线、灯具、电缆保护管等 | 座 | 1 | 1000 | 1000
3.2 |  | 进水前池（1座） |  |  |  |  | 5175
3.2.1 | 500101005001 | 坑土方开挖 | 1、土方开挖，土方类别自行考虑 | m3 | 12.474 | 23.29 | 291
3.2.2 | 500103023009 | 土方回填 | 1、土方回填采用开挖料回填压实度不小于0.90 | m3 | 5.66 | 7.11 | 40
3.2.3 | 500101002010 | 土方外运 | 1、多余土方外运及消纳，运距及消纳自行考虑，标后不予调整 | m3 | 6.814 | 22.86 | 156
3.2.4 | 500109001025 | 普通混凝土 | 1、25cm厚C25钢筋砼底板 | m3 | 1.25 | 600.11 | 750
3.2.5 | 500109001026 | 普通混凝土 | 1、25cm厚C25钢筋砼池壁 | m3 | 2 | 1195.72 | 2391
3.2.6 | 500109001027 | 普通混凝土 | 1、10cm厚C20砼垫层 | m3 | 0.594 | 617.04 | 367
3.2.7 | 500103007002 | 石渣料填筑 | 1、50cm厚塘渣回填 | m3 | 2.97 | 115.79 | 344
3.2.8 | 500111001007 | 钢筋加工与安装 | 1、钢筋制安 | t | 0.151 | 5533.92 | 836
建筑工程分类分项工程量清单计价表
项目及标段名称： |  | 2025年龙港市石路社区等三个社区高标准农田建设项目 | [5 empty] | 第8页 共11页
序号 | 项目编码 | 项目名称 | 项目 主要特征 | 计量 单位 | 工程 数量 | 单价 (元) | 合价 (元) | 主要技术 条款编码 | 备注
3.3 |  | 出水池（1座） |  |  |  |  | 1143
3.3.1 | 500101005002 | 坑土方开挖 | 1、土方开挖，土方类别自行考虑 | m3 | 1.992 | 23.29 | 46
3.3.2 | 500103023010 | 土方回填 | 1、土方回填采用开挖料回填压实度不小于0.90 | m3 | 0.672 | 7.11 | 5
3.3.3 | 500101002011 | 土方外运 | 1、多余土方外运及消纳，运距及消纳自行考虑，标后不予调整 | m3 | 1.32 | 22.86 | 30
3.3.4 | 500103017008 | 砂石垫层 | 1、10cm厚碎石垫层 | m3 | 0.196 | 219.37 | 43
3.3.5 | 500109001028 | 普通混凝土 | 1、20cm厚C20砼底板 | m3 | 0.288 | 585.07 | 169
3.3.6 | 500109001029 | 普通混凝土 | 1、25cm厚C20砼池壁 | m3 | 0.72 | 1180.61 | 850
3.4 |  | 新建涵管DN500（共长8m） |  |  |  |  | 4060
3.4.1 | 500101004003 | 沟、槽土方开挖 | 1、土方开挖，土方类别自行考虑 | m3 | 16.8 | 10.78 | 181
3.4.2 | 500103023011 | 土方回填 | 1、土方回填采用开挖料回填压实度不小于0.90 | m3 | 12.67 | 7.11 | 90
3.4.3 | 500101002012 | 土方外运 | 1、多余土方外运及消纳，运距及消纳自行考虑，标后不予调整 | m3 | 4.13 | 22.86 | 94
3.4.4 | 500103017009 | 砂石垫层 | 1、10cm厚碎石垫层 | m3 | 0.96 | 219.37 | 211
3.4.5 | 500109001030 | 普通混凝土 | 1、C25砼底座 | m3 | 1.6 | 600.11 | 960
3.4.6 | 500115003001 | 混凝土管铺设 | 1、Φ500mmC25钢筋混凝土预制管 | m | 8 | 315.48 | 2524
3.5 |  | 新建阀门（2处） |  |  |  |  | 25921
3.5.1 | 500115005003 | 阀门及伸缩节 | 1、Ф60cm 铸铁阀门 | 个 | 2 | 7698.8 | 15398
3.5.2 | 500115004002 | 塑料管铺设 | 1、De600 PE管 | m | 8 | 1315.43 | 10523
建筑工程分类分项工程量清单计价表
项目及标段名称： |  | 2025年龙港市石路社区等三个社区高标准农田建设项目 | [5 empty] | 第9页 共11页
序号 | 项目编码 | 项目名称 | 项目 主要特征 | 计量 单位 | 工程 数量 | 单价 (元) | 合价 (元) | 主要技术 条款编码 | 备注
3.6 |  | 跨沟桥板1m×0.5m×0.15m（129座） |  |  |  |  | 12355
3.6.1 | 500109001031 | 普通混凝土 | 1、C25钢筋砼跨沟桥板宽50cm×厚15cm | m3 | 8.385 | 1041.85 | 8736
3.6.2 | 500111001008 | 钢筋加工与安装 | 1、钢筋制安 | t | 0.654 | 5533.92 | 3619
3.7 |  | 分水闸（11座） |  |  |  |  | 802
3.7.1 | 500115022004 | 其它永久建筑工程 | 1、分水闸：闸门采用木闸门板,闸门板厚3cm 2、规格：600mm*850mm | 座 | 7 | 69.36 | 486
3.7.2 | 500115022005 | 其它永久建筑工程 | 1、分水闸：闸门采用木闸门板,闸门板厚3cm 2、规格：800mm*850mm | 座 | 1 | 92.48 | 92
3.7.3 | 500115022006 | 其它永久建筑工程 | 1、分水闸：闸门采用木闸门板,闸门板厚3cm 2、规格：700mm*850mm | 座 | 2 | 80.92 | 162
3.7.4 | 500115022007 | 其它永久建筑工程 | 1、分水闸：闸门采用木闸门板,闸门板厚3cm 2、规格：700mm*650mm | 座 | 1 | 61.88 | 62
3.8 |  | 放水口(172座) |  |  |  |  | 11930
3.8.1 | 500115022008 | 其它永久建筑工程 | 1、放水口：闸门采用木闸门板,闸门板厚3cm | 座 | 172 | 69.36 | 11930
3.9 |  | 集水井(4座) |  |  |  |  | 10130
3.9.1 | 500101005003 | 坑土方开挖 | 1、土方开挖，土方类别自行考虑 | m3 | 18 | 23.29 | 419
3.9.2 | 500103023012 | 土方回填 | 1、土方回填采用开挖料回填压实度不小于0.90 | m3 | 5.608 | 7.11 | 40
3.9.3 | 500101002013 | 土方外运 | 1、多余土方外运及消纳，运距及消纳自行考虑，标后不予调整 | m3 | 12.392 | 22.86 | 283
建筑工程分类分项工程量清单计价表
项目及标段名称： |  | 2025年龙港市石路社区等三个社区高标准农田建设项目 | [5 empty] | 第10页 共11页
序号 | 项目编码 | 项目名称 | 项目 主要特征 | 计量 单位 | 工程 数量 | 单价 (元) | 合价 (元) | 主要技术 条款编码 | 备注
3.9.4 | 500103017010 | 砂石垫层 | 1、10cm厚碎石垫层 | m3 | 1.024 | 219.37 | 225
3.9.5 | 500109001032 | 普通混凝土 | 1、15cm厚C25砼底板 | m3 | 1.176 | 600.11 | 706
3.9.6 | 500109001033 | 普通混凝土 | 1、25cm厚C25砼池壁 | m3 | 4.224 | 1195.72 | 5051
3.9.7 | 500115022009 | 其它永久建筑工程 | 1、钢纤维复合井盖一个尺寸为70cm×140cm | 个 | 8 | 425.78 | 3406
4 |  | 田间道路工程 |  |  |  |  | 54104
4.1 |  | 新建2m宽生产路-1（122m） |  |  |  |  | 54104
4.1.1 | 500101002014 | 一般土方开挖 | 1、土方开挖，土方类别自行考虑 | m3 | 98.21 | 6.14 | 603
4.1.2 | 500103023013 | 土方回填 | 1、土方回填采用开挖料回填压实度不小于0.90 | m3 | 41.48 | 7.11 | 295
4.1.3 | 500101002015 | 土方外运 | 1、多余土方外运及消纳，运距及消纳自行考虑，标后不予调整 | m3 | 56.73 | 22.86 | 1297
4.1.4 | 500101001001 | 原路面压实 | 1、找平碾压 | m2 | 146.4 | 1.46 | 214
4.1.5 | 500103017011 | 砂石垫层 | 1、20cm厚碎石垫层 | m3 | 29.28 | 219.37 | 6423
4.1.6 | 500115006001 | 混凝土道路路面 | 1、15cm厚C25砼路面，包括混凝土路面养护，防滑槽等 | m3 | 36.6 | 728.25 | 26654
4.1.7 | 500109009007 | 伸缩缝 | 1、C25砼路面每隔5m需设置伸缩缝,填缝材料为沥青木板; | m2 | 7.32 | 136 | 996
4.1.8 | 500105001001 | 干砌块石（条料石、卵石） | 1、干砌块石 挡土墙 | m3 | 57.95 | 304.09 | 17622
5 |  | 其他工程 |  |  |  |  | 1536
5.1 |  | 高标准农田标识牌（1处） |  |  |  |  | 1536
建筑工程分类分项工程量清单计价表
项目及标段名称： |  | 2025年龙港市石路社区等三个社区高标准农田建设项目 | [5 empty] | 第11页 共11页
序号 | 项目编码 | 项目名称 | 项目 主要特征 | 计量 单位 | 工程 数量 | 单价 (元) | 合价 (元) | 主要技术 条款编码 | 备注
5.1.1 | Ab012 | 高标准农田标识牌 | 高标准农田标识牌： 1、1.6m*0.3m*0.3m C25混凝土基础（含模板）； 2、1.5m*0.2m*1mC25混凝土墙身浇筑（含模板） 3、项目标识牌基座和墙体均采用C25砼现浇,地面以上基座、 墙体部分采用2cm厚水泥砂浆抹面,并贴白色陶瓷面砖; 4、项目标识牌材质选用2cm厚白色陶瓷面砖,大标题为红色字体,其余为黑色字体; 5、基础土方开挖、回填、外运及消纳； 6、具体做法详见图纸。 | 座 | 1 | 1535.92 | 1536
|  | 合计 |  |  |  |  | 2031096

## 5 施工临时工程分类分项工程量清单计价表
施工临时工程分类分项工程量清单计价表
项目及标段名称： |  | 2025年龙港市石路社区等三个社区高标准农田建设项目 |  |  |  |  | 第1页 共1页
序号 | 清单编号 | 项目名称 | 项目 主要特征 | 计量 单位 | 工程 数量 | 单价 (元) | 合价 (元) | 主要技术 条款编码 | 备注
1 |  | 施工导流工程 |  |  |  |  | 5000
1.1 | Ab013 | 施工导流工程 | 包括但不限于围堰、排水等导流工程，施工单位充分考虑现场情况，费用自行考虑一次性包干。 | 项 | 1 | 5000 | 5000
2 |  | 施工交通工程 |  |  |  |  | 5000
2.1 | Ab014 | 施工交通工程 | 包括但不限于材料二次搬运、临时进出场道路、养护、交通环保费等施工交通工程，施工单位充分考虑现场情况，费用自行考虑一次性包干。 | 项 | 1 | 5000 | 5000
3 |  | 施工场外供电工程 |  |  |  |  | 5000
3.1 | Ab015 | 施工供电工程 | 包括但不限于施工期需要的供电工程，施工单位充分考虑现场情况，费用自行考虑一次性包干。 | 项 | 1 | 5000 | 5000
4 |  | 施工房屋建筑工程 |  |  |  |  | 15000
4.1 | Ab016 | 施工房屋建筑工程 | 包括但不限于施工期所需的仓库、办公、生活、配套设施等临时房屋建筑工程，施工单位充分考虑现场情况，费用自行考虑一次性包干。 | 项 | 1 | 15000 | 15000
5 |  | 安全生产措施费 |  |  |  |  | 51527
5.1 | Ab017 | 安全生产措施费 | 本工程安全生产措施费 | 项 | 1 | 51527.4 | 51527
|  | 合计 |  |  |  |  | 81527

## 6 其他项目清单计价表
其他项目清单计价表
项目及标段名称： | 2025年龙港市石路社区等三个社区高标准农田建设项目 |  |  | 第1页 共1页
序号 | 项目名称 | 计量单位 | 金额(元) | 备注
1 | 工程保险费 | 元 | 10564
2 | 预留金 | 元
| 合 计 |  | 10564

## 8 工程量清单单价组合表
工程量清单单价组合表
项目及标段名称： | 2025年龙港市石路社区等三个社区高标准农田建设项目 |  |  |  | 第1页 共6页
序号 | 清单编号 | 项目名称 | 计量单位 | 单价(元) | 单价组合
一 |  | 建筑工程
1 |  | 田块整治工程
1.1 | Ab001 | 杂草树木清理 | m3 | 31.6 | (1)+(2)*5
1.2 | Ab002 | 土地翻耕 | 公顷 | 3500 | 3500
1.3 | Ab003 | 土壤培肥改良 | 亩 | 800 | 800
1.4 | 500101007001 | 挖淤泥、流砂 | m3 | 22.54 | (3)
1.5 | 500103001001 | 土方填筑 | m3 | 32.19 | (1)+(4)
2 |  | 灌溉与排水工程
2.1 |  | 新建De200mmPE引水管道-1（32m）
2.1.1 | 500101004001 | 沟、槽土方开挖 | m3 | 10.78 | (5)*0.3+(6)*0.7
2.1.2 | 500103023001 | 土方回填 | m3 | 7.11 | (7)
2.1.3 | 500101002001 | 土方外运 | m3 | 22.86 | (8)
2.1.4 | 500115004001 | 塑料管铺设 | m | 141.07 | (9)
2.1.5 | 500109001001 | 普通混凝土 | m3 | 722.26 | (10)
2.2 |  | 50cm*80cm新建灌排渠道-1、2、6、7(1236m)
2.2.1 | 500101003001 | 渠道土方开挖 | m3 | 10.78 | (5)*0.3+(6)*0.7
2.2.2 | 500103023002 | 土方回填 | m3 | 7.11 | (7)
2.2.3 | 500101002002 | 土方外运 | m3 | 22.86 | (8)
2.2.4 | 500103017001 | 砂石垫层 | m3 | 219.37 | (11)
2.2.5 | 500109001002 | 普通混凝土 | m3 | 667.43 | (12)
2.2.6 | 500109001003 | 普通混凝土 | m3 | 818.9 | (13)
2.2.7 | 500109009001 | 伸缩缝 | m2 | 136 | (14)
2.2.8 | 500111001001 | 钢筋加工与安装 | t | 5533.92 | (15)
2.3 |  | 70cm*80cm拆建灌排渠道-3(157m)
2.3.1 | 500101003002 | 渠道土方开挖 | m3 | 10.78 | (5)*0.3+(6)*0.7
2.3.2 | 500103023003 | 土方回填 | m3 | 7.11 | (7)
2.3.3 | 500101002003 | 土方外运 | m3 | 22.86 | (8)
2.3.4 | 500103017002 | 砂石垫层 | m3 | 219.37 | (11)
2.3.5 | 500109001004 | 普通混凝土 | m3 | 667.43 | (12)
2.3.6 | 500109001005 | 普通混凝土 | m3 | 818.9 | (13)
工程量清单单价组合表
项目及标段名称： | 2025年龙港市石路社区等三个社区高标准农田建设项目 |  |  |  | 第2页 共6页
序号 | 清单编号 | 项目名称 | 计量单位 | 单价(元) | 单价组合
2.3.7 | 500109009002 | 伸缩缝 | m2 | 136 | (14)
2.3.8 | 500111001002 | 钢筋加工与安装 | t | 5533.92 | (15)
2.3.9 | 500109010001 | 混凝土凿除 | m3 | 184.09 | (16)+(17)
2.4 |  | 60cm*80cm改建灌排渠道-4、9(512m)
2.4.1 | 500101003003 | 渠道土方开挖 | m3 | 10.78 | (5)*0.3+(6)*0.7
2.4.2 | 500103023004 | 土方回填 | m3 | 7.11 | (7)
2.4.3 | 500101002004 | 土方外运 | m3 | 22.86 | (8)
2.4.4 | 500103017003 | 砂石垫层 | m3 | 219.37 | (11)
2.4.5 | 500109001006 | 普通混凝土 | m3 | 667.43 | (12)
2.4.6 | 500109001007 | 普通混凝土 | m3 | 818.9 | (13)
2.4.7 | 500109009003 | 伸缩缝 | m2 | 136 | (14)
2.4.8 | 500111001003 | 钢筋加工与安装 | t | 5533.92 | (15)
2.5 |  | 60cm*60cm改建灌排渠道-5(101m)
2.5.1 | 500101003004 | 渠道土方开挖 | m3 | 10.78 | (5)*0.3+(6)*0.7
2.5.2 | 500103023005 | 土方回填 | m3 | 7.11 | (7)
2.5.3 | 500101002005 | 土方外运 | m3 | 22.86 | (8)
2.5.4 | 500103017004 | 砂石垫层 | m3 | 219.37 | (11)
2.5.5 | 500109001008 | 普通混凝土 | m3 | 667.43 | (12)
2.5.6 | 500109001009 | 普通混凝土 | m3 | 818.9 | (13)
2.5.7 | 500109009004 | 伸缩缝 | m2 | 136 | (14)
2.6 |  | 50cm*80cm拆建灌排渠道-8(275m)
2.6.1 | 500101003005 | 渠道土方开挖 | m3 | 10.78 | (5)*0.3+(6)*0.7
2.6.2 | 500103023006 | 土方回填 | m3 | 7.11 | (7)
2.6.3 | 500101002006 | 土方外运 | m3 | 22.86 | (8)
2.6.4 | 500103017005 | 砂石垫层 | m3 | 219.37 | (11)
2.6.5 | 500109001010 | 普通混凝土 | m3 | 667.43 | (12)
2.6.6 | 500109001011 | 普通混凝土 | m3 | 818.9 | (13)
2.6.7 | 500109009005 | 伸缩缝 | m2 | 136 | (14)
2.6.8 | 500111001004 | 钢筋加工与安装 | t | 5533.92 | (15)
2.6.9 | 500109010002 | 混凝土凿除 | m3 | 184.09 | (16)+(17)
2.7 |  | 80cm*80cm 新建排水沟-1（178m）
工程量清单单价组合表
项目及标段名称： | 2025年龙港市石路社区等三个社区高标准农田建设项目 |  |  |  | 第3页 共6页
序号 | 清单编号 | 项目名称 | 计量单位 | 单价(元) | 单价组合
2.7.1 | 500101004002 | 沟、槽土方开挖 | m3 | 10.78 | (5)*0.3+(6)*0.7
2.7.2 | 500103023007 | 土方回填 | m3 | 7.11 | (7)
2.7.3 | 500101002007 | 土方外运 | m3 | 22.86 | (8)
2.7.4 | 500103017006 | 砂石垫层 | m3 | 219.37 | (11)
2.7.5 | 500109001012 | 普通混凝土 | m3 | 667.43 | (12)
2.7.6 | 500109001013 | 普通混凝土 | m3 | 818.9 | (13)
2.7.7 | 500109009006 | 伸缩缝 | m2 | 136 | (14)
2.7.8 | 500111001005 | 钢筋加工与安装 | t | 5533.92 | (15)
3 |  | 渠系建筑物
3.1 |  | 新建泵站（1座）
3.1.1 | 500101002016 | 一般土方开挖 | m3 | 3.1 | (18)
3.1.2 | 500103023014 | 土方回填 | m3 | 7.11 | (7)
3.1.3 | 500101002017 | 土方外运 | m3 | 22.86 | (8)
3.1.4 | 500108007002 | 钢筋混凝土预制桩 | m3 | 2357.11 | (19)
3.1.5 | 500103007003 | 石渣料填筑 | m3 | 115.79 | (20)
3.1.6 | 500109001034 | 普通混凝土 | m3 | 1130.59 | (21)
3.1.7 | 500109001035 | 普通混凝土 | m3 | 1130.59 | (21)
3.1.8 | 500103017012 | 砂石垫层 | m3 | 219.37 | (11)
3.1.9 | 500109001036 | 普通混凝土 | m3 | 617.04 | (22)
3.1.10 | 500109001037 | 普通混凝土 | m3 | 794.95 | (23)
3.1.11 | 500109001038 | 普通混凝土 | m3 | 722.26 | (10)
3.1.12 | 500109001039 | 普通混凝土 | m3 | 1130.59 | (21)
3.1.13 | 500109001040 | 普通混凝土 | m3 | 1130.59 | (21)
3.1.14 | 500109001041 | 普通混凝土 | m3 | 1130.59 | (21)
3.1.15 | 500109001042 | 普通混凝土 | m3 | 1149.09 | (24)
3.1.16 | 500109001043 | 普通混凝土 | m3 | 1130.59 | (21)
3.1.17 | 500109001044 | 普通混凝土 | m3 | 600.11 | (25)
3.1.18 | 500105018002 | 其它砌筑工程 | m3 | 534.59 | (26)
3.1.19 | Ab018 | 门 | 樘 | 1500 | 1500
3.1.20 | Ab019 | 窗 | 樘 | 1600 | 1600
3.1.21 | 500115022010 | 其它永久建筑工程 | m2 | 112.33 | (27)+(28)
工程量清单单价组合表
项目及标段名称： | 2025年龙港市石路社区等三个社区高标准农田建设项目 |  |  |  | 第4页 共6页
序号 | 清单编号 | 项目名称 | 计量单位 | 单价(元) | 单价组合
3.1.22 | 500115022011 | 其它永久建筑工程 | m2 | 134.81 | (29)
3.1.23 | 500109014003 | 墙面粉刷 | m2 | 61.62 | (30)+(31)
3.1.24 | 500109014004 | 墙面粉刷 | m2 | 43.37 | (32)+(33)
3.1.25 | 500111001009 | 钢筋加工与安装 | t | 5533.92 | (15)
3.1.26 | Ab040002 | 配电箱 | 台 | 1674.96 | (34)
3.1.27 | Ab020 | 水泵 | 台 | 8500 | 8500
3.1.28 | 500115005004 | 阀门及伸缩节 | 个 | 563.68 | (35)
3.1.29 | Ab021 | 逆止阀 | 个 | 2345.52 | (36)
3.1.30 | 500115005005 | 阀门及伸缩节 | 个 | 3345.93 | (37)
3.1.31 | 500115001002 | 钢管铺设 | m | 212.87 | (38)
3.1.32 | Ab022 | 弯头 | 个 | 601.53 | (39)
3.1.33 | Ab023 | Φ200喇叭口 | 个 | 349.21 | (40)
3.1.34 | 500115022012 | 其它永久建筑工程 | 只 | 850 | 850
3.1.35 | Ab024 | 拦污网 | 个 | 800 | 800
3.1.36 | Ab025 | 泵房线路 | 座 | 1000 | 1000
3.2 |  | 进水前池（1座）
3.2.1 | 500101005001 | 坑土方开挖 | m3 | 23.29 | (41)
3.2.2 | 500103023009 | 土方回填 | m3 | 7.11 | (7)
3.2.3 | 500101002010 | 土方外运 | m3 | 22.86 | (8)
3.2.4 | 500109001025 | 普通混凝土 | m3 | 600.11 | (25)
3.2.5 | 500109001026 | 普通混凝土 | m3 | 1195.72 | (42)
3.2.6 | 500109001027 | 普通混凝土 | m3 | 617.04 | (22)
3.2.7 | 500103007002 | 石渣料填筑 | m3 | 115.79 | (20)
3.2.8 | 500111001007 | 钢筋加工与安装 | t | 5533.92 | (15)
3.3 |  | 出水池（1座）
3.3.1 | 500101005002 | 坑土方开挖 | m3 | 23.29 | (41)
3.3.2 | 500103023010 | 土方回填 | m3 | 7.11 | (7)
3.3.3 | 500101002011 | 土方外运 | m3 | 22.86 | (8)
3.3.4 | 500103017008 | 砂石垫层 | m3 | 219.37 | (11)
3.3.5 | 500109001028 | 普通混凝土 | m3 | 585.07 | (43)
3.3.6 | 500109001029 | 普通混凝土 | m3 | 1180.61 | (44)
工程量清单单价组合表
项目及标段名称： | 2025年龙港市石路社区等三个社区高标准农田建设项目 |  |  |  | 第5页 共6页
序号 | 清单编号 | 项目名称 | 计量单位 | 单价(元) | 单价组合
3.4 |  | 新建涵管DN500（共长8m）
3.4.1 | 500101004003 | 沟、槽土方开挖 | m3 | 10.78 | (5)*0.3+(6)*0.7
3.4.2 | 500103023011 | 土方回填 | m3 | 7.11 | (7)
3.4.3 | 500101002012 | 土方外运 | m3 | 22.86 | (8)
3.4.4 | 500103017009 | 砂石垫层 | m3 | 219.37 | (11)
3.4.5 | 500109001030 | 普通混凝土 | m3 | 600.11 | (25)
3.4.6 | 500115003001 | 混凝土管铺设 | m | 315.48 | (45)
3.5 |  | 新建阀门（2处）
3.5.1 | 500115005003 | 阀门及伸缩节 | 个 | 7698.8 | (46)
3.5.2 | 500115004002 | 塑料管铺设 | m | 1315.43 | (47)
3.6 |  | 跨沟桥板1m×0.5m×0.15m（129座）
3.6.1 | 500109001031 | 普通混凝土 | m3 | 1041.85 | (48)
3.6.2 | 500111001008 | 钢筋加工与安装 | t | 5533.92 | (15)
3.7 |  | 分水闸（11座）
3.7.1 | 500115022004 | 其它永久建筑工程 | 座 | 69.36 | (14)*0.51
3.7.2 | 500115022005 | 其它永久建筑工程 | 座 | 92.48 | (14)*0.68
3.7.3 | 500115022006 | 其它永久建筑工程 | 座 | 80.92 | (14)*0.595
3.7.4 | 500115022007 | 其它永久建筑工程 | 座 | 61.88 | (14)*0.455
3.8 |  | 放水口(172座)
3.8.1 | 500115022008 | 其它永久建筑工程 | 座 | 69.36 | (14)*0.51
3.9 |  | 集水井(4座)
3.9.1 | 500101005003 | 坑土方开挖 | m3 | 23.29 | (41)
3.9.2 | 500103023012 | 土方回填 | m3 | 7.11 | (7)
3.9.3 | 500101002013 | 土方外运 | m3 | 22.86 | (8)
3.9.4 | 500103017010 | 砂石垫层 | m3 | 219.37 | (11)
3.9.5 | 500109001032 | 普通混凝土 | m3 | 600.11 | (25)
3.9.6 | 500109001033 | 普通混凝土 | m3 | 1195.72 | (42)
3.9.7 | 500115022009 | 其它永久建筑工程 | 个 | 425.78 | (49)
4 |  | 田间道路工程
4.1 |  | 新建2m宽生产路-1（122m）
4.1.1 | 500101002014 | 一般土方开挖 | m3 | 6.14 | (6)
工程量清单单价组合表
项目及标段名称： | 2025年龙港市石路社区等三个社区高标准农田建设项目 |  |  |  | 第6页 共6页
序号 | 清单编号 | 项目名称 | 计量单位 | 单价(元) | 单价组合
4.1.2 | 500103023013 | 土方回填 | m3 | 7.11 | (7)
4.1.3 | 500101002015 | 土方外运 | m3 | 22.86 | (8)
4.1.4 | 500101001001 | 原路面压实 | m2 | 1.46 | (50)
4.1.5 | 500103017011 | 砂石垫层 | m3 | 219.37 | (11)
4.1.6 | 500115006001 | 混凝土道路路面 | m3 | 728.25 | (51)+(52)*6.667
4.1.7 | 500109009007 | 伸缩缝 | m2 | 136 | (14)
4.1.8 | 500105001001 | 干砌块石（条料石、卵石） | m3 | 304.09 | (53)
5 |  | 其他工程
5.1 |  | 高标准农田标识牌（1处）
5.1.1 | Ab012 | 高标准农田标识牌 | 座 | 1535.92 | (54)*0.176+(7)*0.032+(55)*0.144+(25)*0.144+(56)*0.3+(57)*4.26+(29)*4.26+500
二 |  | 机电设备及安装工程
三 |  | 金属结构设备及安装工程
四 |  | 施工临时工程
1 |  | 施工导流工程
1.1 | Ab013 | 施工导流工程 | 项 | 5000 | 5000
2 |  | 施工交通工程
2.1 | Ab014 | 施工交通工程 | 项 | 5000 | 5000
3 |  | 施工场外供电工程
3.1 | Ab015 | 施工供电工程 | 项 | 5000 | 5000
4 |  | 施工房屋建筑工程
4.1 | Ab016 | 施工房屋建筑工程 | 项 | 15000 | 15000
5 |  | 安全生产措施费
5.1 | Ab017 | 安全生产措施费 | 项 | 51527.4 | 51527.4

## 9 电、风、水、砂石基础单价汇总表
电、风、水、砂石基础单价汇总表
项目及标段名称： | 2025年龙港市石路社区等三个社区高标准农田建设项目 |  |  | 第1页 共1页
序号 | 名称 | 计量单位 | 单价（元） | 备注
1 | 碎石 | m3 | 132.8
2 | 碎石 | m3 | 132.8
3 | 块石 | m3 | 140.4
4 | 砂砾石 | m3 | 120
5 | 电 | kWh | 0.73
6 | 风 | m3 | 0.2
7 | 水 | m3 | 4.8
8 | 中砂 | m3 | 171

## 10 混凝土(砂浆)配合比材料费表
混凝土(砂浆)配合比材料费表
项目及标段名称： |  | 2025年龙港市石路社区等三个社区高标准农田建设项目 | [9 empty] | 第1页 共1页
序号 | 混凝土 (砂浆) 强度等级 | 水泥 强度 等级 | 级配 | 水灰比 | 每m3混凝土材料预算量 | [5 empty] | 单价 (元/m3) | 补差 (元/m3) | 备注
[5 empty] | 水泥(kg) | 砂(m3) | 石(m3) | 水(m3) | 外加剂(kg) | 掺合料(kg)
[5 empty] | 42.5:0.3; | 60 | 60 | 4.8
[5 empty] | 42.5:0.127; | 111 | 72.8
1 | C25 | 42.5 | 2 | 0.55 | 321.3 | 0.54 | 0.74 | 0.17 |  |  | 173.79 | 154.13 | [采用人工砂]
2 | M15 | 42.5 |  |  | 304.5 | 1.1 |  | 0.3 |  |  | 158.9 | 161.01 | [采用人工砂]
3 | M7.5 | 42.5 |  |  | 236.25 | 1.14 |  | 0.3 |  |  | 140.99 | 157.09 | [采用人工砂]
4 | C20 | 42.5 | 2 | 0.62 | 284.55 | 0.57 | 0.73 | 0.17 |  |  | 164.12 | 152.34 | [采用人工砂]
5 | C25 | 42.5 | 2 | 0.55 | 321.3 | 0.54 | 0.74 | 0.17 |  |  | 173.79 | 154.13 | [采用人工砂]
6 | C25 | 42.5 | 2 | 0.55 | 321.3 | 0.54 | 0.74 | 0.17 |  |  | 173.79 | 154.13 | [采用人工砂]
7 | C25 | 42.5 | 2 | 0.55 | 321.3 | 0.54 | 0.74 | 0.17 |  |  | 173.79 | 154.13 | [采用人工砂]
8 | M10 | 42.5 |  |  | 256.2 | 1.13 |  | 0.3 |  |  | 146.34 | 158.43 | [采用人工砂]
9 | M10 | 42.5 |  |  | 256.2 | 1.13 |  | 0.3 |  |  | 146.34 | 158.43 | [采用人工砂]

## 12 主要材料用量及预算价格汇总表
主要材料用量及预算价格汇总表
项目及标段名称： | 2025年龙港市石路社区等三个社区高标准农田建设项目 |  |  |  |  | 第1页 共1页
序号 | 材料名称 | 型号规格 | 计量 单位 | 数量 | 预算价 (元) | 材料补差 (元) | 备注
1 | 钢筋 | 综合 | t | 32.26 | 3145 | 145
2 | 型钢 | 综合 | kg | 754.54 | 3.2
3 | 柴油 |  | kg | 28108.09 | 7.27 | 4.27
4 | 汽油 |  | kg | 160.23 | 8.69
5 | 碎石 | 骨料 | m3 | 908.66 | 132.8 | 72.8
6 | 碎石 | 垫层料或回填料 | m3 | 372.7 | 132.8 | 102.8
7 | 块石 |  | m3 | 70.12 | 140.4 | 80.4
8 | 砂砾石 |  | m3 | 1.29 | 120 | 90
9 | 标准砖 | 240×115×53mm | 块 | 4383.26 | 0.41
10 | 电 |  | kWh | 6401.73 | 0.73
11 | 风 |  | m3 | 244071.5 | 0.2
12 | 水 |  | m3 | 5871.7 | 4.8
13 | 水泥 42.5级 |  | kg | 394710.19 | 0.43 | 0.13
14 | PE管 | De600 | m | 8 | 1107 | 830.25
15 | 塘渣 |  | m3 | 14.8 | 79.2 | 49.2
16 | 预制C30钢筋混凝土方桩250*250，桩长6m |  | m3 | 3.83 | 1800 | 1350
17 | 中砂 |  | m3 | 660.13 | 171 | 111
18 | 钢管 | DN200 | m | 8 | 125 | 93.75
19 | DN500钢筋砼排水管(承插口)II级安装 |  | m | 8 | 185 | 138.75
20 | 配电箱 |  | 台 | 1 | 800
21 | 伸缩节 | DN200 | 个 | 1 | 320
22 | 闸阀 | D200 | 个 | 1 | 2543
23 | 逆止阀 | D200 | 个 | 1 | 1750
24 | 法兰弯头DN200 90° |  | 个 | 1 | 350
25 | 干混抹灰砂浆 | DP M20.0 | kg | 546.98 | 0.31
26 | 瓷砖 | 152×152 | m2 | 20.87 | 39.82
27 | 汽油 | 综合 | kg | 8.4 | 8.69
28 | 复合材料检查井盖 | 70cm×140cm | 套 | 8 | 280

## 13 施工机械台班费汇总表
施工机械台班费汇总表
项目及标段名称： |  | 2025年龙港市石路社区等三个社区高标准农田建设项目 | [9 empty] | 第1页 共3页
序号 | 机械名称 |  | 型号规格 | 一类 费用 | 二类费用 | [6 empty] | 合计 | 补差
[5 empty] | 人工 (工日) | 汽油 (kg) | 柴油 (kg) | 电 (kwh) | 风 (m3) | 水 (t) | 小计
[5 empty] | 128 | 8.69 | 3 | 0.73 | 0.2 | 4.8
1010 | 单斗挖掘机 液压 斗容1m3 |  |  | 429.59 | 192 |  | 189 |  |  |  | 381 | 810.59 | 269.26
1021 | 装载机 斗容1m3 |  |  | 88.43 | 128 |  | 159 |  |  |  | 287 | 375.43 | 226.52
1028 | 推土机 功率55kW |  |  | 96.54 | 192 |  | 114 |  |  |  | 306 | 402.54 | 162.41
1029 | 推土机 功率59kW |  |  | 121.64 | 192 |  | 123 |  |  |  | 315 | 436.64 | 175.23
1030 | 推土机 功率74kW |  |  | 215.12 | 192 |  | 156 |  |  |  | 348 | 563.12 | 222.25
1080 | 蛙式夯实机 功率2.8kW |  |  | 6.69 | 128 |  |  | 10.95 |  |  | 138.95 | 145.64
1083 | 风镐（铲） 手持式 |  |  | 8.12 |  |  |  |  | 62 |  | 62 | 70.12
1108 | 双胶轮车 |  |  | 4.14 | [7 empty] | 4.14
1120 | 单斗挖掘机 液压 斗容0.4m3 |  |  | 232.38 | 128 |  | 108 |  |  |  | 236 | 468.38 | 153.86
2025 | 柴油打桩机 锤头重量2~4t |  |  | 286.15 | 294.4 |  | 78 |  |  |  | 372.4 | 658.55 | 111.12
2065 | 砂浆搅拌机 |  |  | 18.17 | 102.4 |  |  | 24.82 |  |  | 127.22 | 145.39
4040 | 振捣器 插入式 功率2.2kW |  |  | 10.18 |  |  |  | 7.3 |  |  | 7.3 | 17.48
4042 | 振捣器 平板式 功率2.2kW |  |  | 8.45 |  |  |  | 7.3 |  |  | 7.3 | 15.75
4054 | 风（砂）水枪 耗风量 6m3/min |  |  | 3.65 |  |  |  |  | 240 | 115.2 | 355.2 | 358.85
4060 | 试压泵 2.5MPa |  |  | 7.95 | 102.4 |  |  | 7.3 |  |  | 109.7 | 117.65
5003 | 载重汽车 汽油型 载重量5t |  |  | 81.8 | 128 | 278.08 |  |  |  |  | 406.08 | 487.88
5009 | 自卸汽车 汽油型 载重量3.5t |  |  | 108.67 | 128 | 260.7 |  |  |  |  | 388.7 | 497.37
5010 | 自卸汽车 柴油型 载重量5t |  |  | 118.85 | 128 |  | 105 |  |  |  | 233 | 351.85 | 149.59
施工机械台班费汇总表
项目及标段名称： |  | 2025年龙港市石路社区等三个社区高标准农田建设项目 | [9 empty] | 第2页 共3页
序号 | 机械名称 |  | 型号规格 | 一类 费用 | 二类费用 | [6 empty] | 合计 | 补差
[5 empty] | 人工 (工日) | 汽油 (kg) | 柴油 (kg) | 电 (kwh) | 风 (m3) | 水 (t) | 小计
[5 empty] | 128 | 8.69 | 3 | 0.73 | 0.2 | 4.8
6048 | 履带起重机 油动 起重量10t |  |  | 193.39 | 192 |  | 114 |  |  |  | 306 | 499.39 | 162.41
6057 | 汽车起重机 柴油型 起重量8t |  |  | 204.38 | 192 |  | 84 |  |  |  | 276 | 480.38 | 119.67
6060 | 汽车起重机 柴油型 起重量16t |  |  | 337.73 | 192 |  | 108 |  |  |  | 300 | 637.73 | 153.86
6094 | 卷扬机 起重量5t |  |  | 21.97 | 102.4 |  |  | 29.2 |  |  | 131.6 | 153.57
8033 | 离心式水泵 单级 功率7kW |  |  | 8.07 | 64 |  |  | 25.55 |  |  | 89.55 | 97.62
8034 | 离心式水泵 单级 功率17kW |  |  | 14.5 | 64 |  |  | 64.97 |  |  | 128.97 | 143.47
9001 | 电焊机 交流20~25kVA |  |  | 3.88 |  |  |  | 52.56 |  |  | 52.56 | 56.44
9004 | 电焊机 直流20kVA |  |  | 9.4 |  |  |  | 64.24 |  |  | 64.24 | 73.64
9014 | 对焊机 电弧型150kVA |  |  | 24.1 | 102.4 |  |  | 289.08 | 7.6 | 62.4 | 461.48 | 485.58
9021 | 钢筋弯曲机 Φ6~40 |  |  | 16.88 | 102.4 |  |  | 9.49 |  |  | 111.89 | 128.77
9026 | 钢筋切断机 功率20kW |  |  | 15.41 | 102.4 |  |  | 65.7 |  |  | 168.1 | 183.51
9027 | 钢筋调直机 功率4~14kW |  |  | 28.56 | 102.4 |  |  | 8.76 |  |  | 111.16 | 139.72
9101 | 电熔焊接机 型号DRH-160A |  |  | 6.99 |  |  |  | 5.11 |  |  | 5.11 | 12.1
ZB0009 | 木工圆锯机 |  | 500mm | 26.3 | [7 empty] | 26.3 | 0.18
ZB0013 | 热熔焊机 |  | 250mm | 21.02 | [7 empty] | 21.02 | 0.32
ZB0016 | 混凝土路面刻槽机 |  |  | 262.97 | 128 | [5 empty] | 128 | 390.97 | 0.09
ZB0043 | 干混砂浆罐式搅拌机 |  | 20000L | 106.16 | [7 empty] | 106.16 | 79.97
施工机械台班费汇总表
项目及标段名称： |  | 2025年龙港市石路社区等三个社区高标准农田建设项目 | [9 empty] | 第3页 共3页
序号 | 机械名称 |  | 型号规格 | 一类 费用 | 二类费用 | [6 empty] | 合计 | 补差
[5 empty] | 人工 (工日) | 汽油 (kg) | 柴油 (kg) | 电 (kwh) | 风 (m3) | 水 (t) | 小计
[5 empty] | 128 | 8.69 | 3 | 0.73 | 0.2 | 4.8
B99110513 | 汽车式起重机 |  | 5t | 286.27 | 128 | [5 empty] | 128 | 414.27 | 1.95
9907140007 | 载货汽车 |  | 5t | 323.01 | 128 | [5 empty] | 128 | 451.01 | 1.49