## 表10_2_2-4 招标控制价扉页
【表10.2.2-4】
| 龙港市人民检察院附属楼拓展建设及办案辅助用房改造提升项目 |  |  |  | 工程
招标控制价
招标控制价 | (小写): | 2438326.00元
| (大写): | 贰佰肆拾叁万捌仟叁佰贰拾陆元整
招 标 人: |  |  | 造价咨询人:
| (单位盖章) |  |  | (单位资质专用章)
法定代表人 或其授权人: |  |  | 法定代表人 或其授权人:
| (签字或盖章) |  |  | (签字或盖章)
编 制 人: |  |  | 复 核 人:
| (造价工程师签字盖专用章) |  |  | (造价工程师签字盖专用章)
编制时间: |  |  | 复核时间:

## 表10_2_2-12 招标控制价费用表
【表10.2.2-12】
招标控制价费用表
工程名称:龙港市人民检察院附属楼拓展建设及办案辅助用房改造提升项目 |  |  |  |  | 第1页 共1页
序号 | 工程名称 | 金额(元) | 其中：（元） |  |  |  | 备注
|  |  | 暂估价 | 安全文明 施工基本费 | 规费 | 税金
1 | 附属楼拓展建设 | 1743088.00 | 250000.00 | 24539.03 | 73637.39 | 143924.66
1.1 | 附属楼土建工程 | 1429387.00 | 250000.00 | 21245.20 | 57531.65 | 118022.78
1.2 | 附属楼装修工程 | 313701.00 |  | 3293.83 | 16105.74 | 25901.88
2 | 办案辅助用房改造提升 | 158467.00 |  | 1574.28 | 7697.69 | 13084.45
2.1 | 办案辅助用房改造提升 | 158467.00 |  | 1574.28 | 7697.69 | 13084.45
3 | 安装工程 | 315780.00 | 20000.00 | 2976.83 | 12842.31 | 26073.54
3.1 | 安装 | 315780.00 | 20000.00 | 2976.83 | 12842.31 | 26073.54
4 | 附属工程 | 220991.00 |  | 1826.97 | 8354.17 | 18246.96
4.1 | 司法警察训练场 | 101112.00 |  | 913.07 | 4411.52 | 8348.72
4.2 | 广场消防栓与水管改造 | 119879.00 |  | 913.90 | 3942.65 | 9898.24
合计 |  | 2438326 | 270000.00 | 30917.11 | 102531.56 | 201329.61

## 0_1_表10_2_2-13 【不含单列】单位(专业)工
【表10.2.2-13】
单位（专业）工程招标控制价费用表
工程名称:附属楼拓展建设-附属楼土建工程 |  |  | 标段: | 第1页 共1页
序号 | 费用名称 |  | 计算公式 | 金额 (元) | 备注
1 | 分部分项工程费 |  | ∑(分部分项工程量×综合单价） | 787649.71 | 见表10.2.2-16
1.1 | 其中 | 人工费+机械费 | ∑分部分项（定额人工费+定额机械费） | 152741.48
2 | 措施项目费 |  | （2.1+2.2） | 216182.87
2.1 | 施工技术措施项目费 |  | ∑(技措项目工程量×综合单价） | 193576.37 | 见表10.2.2-16
2.1.1 | 其中 | 人工费+机械费 | ∑技措项目（定额人工费+定额机械费） | 70422.40
2.2 | 施工组织措施项目费 |  | (1.1+2.1.1)×10.13% | 22606.50 | 见表10.2.2-20
2.2.1 | 其中 | 安全文明施工基本费 | (1.1+2.1.1)×9.52% | 21245.20 | 见表10.2.2-20
3 | 其他项目费 |  | （3.1+3.2+3.3+3.4） | 250000.00
3.1 | 暂列金额 |  | 3.1.1+3.1.2+3.1.3 |  | 见表10.2.2-21
3.1.1 | 其中 | 标化工地增加费 | 按招标文件规定额度列计 |  | 见表10.2.2-22
3.1.2 |  | 优质工程增加费 | 按招标文件规定额度列计 |  | 见表10.2.2-22
3.1.3 |  | 其他暂列金额 | 按招标文件规定额度列计 |  | 见表10.2.2-22
3.2 | 暂估价 |  | 3.2.1+3.2.2+3.2.3 | 250000.00 | 见表10.2.2-21
3.2.1 | 其中 | 材料（工程设备）暂估价 | 按招标文件规定额度列计 (或计入综合单价) |  | 见表10.2.2-23
3.2.2 |  | 专业工程暂估价 | 按招标文件规定额度列计 | 250000.00 | 见表10.2.2-24
3.2.3 |  | 专项技术措施暂估价 | 按招标文件规定额度列计 |  | 见表10.2.2-25
3.3 | 计日工 |  | ∑计日工(暂估数量×综合单价） |  | 见表10.2.2-21
3.4 | 施工总承包服务费 |  | 3.4.1+3.4.2 |  | 见表10.2.2-21
3.4.1 | 其中 | 专业发包工程管理费 | ∑专业发包工程（暂估金额×费率） |  | 见表10.2.2-27
3.4.2 |  | 甲供材料设备管理费 | 甲供材料暂估金额×费率+甲供设备暂估金额×费率 |  | 见表10.2.2-27
4 | 规费 |  | (1.1+2.1.1)×25.78% | 57531.65
5 | 税金 |  | (1+2+3+4)×9% | 118022.78
招标控制价合计 |  |  | 1+2+3+4+5 | 1429387.00

## 0_1_表10_2_2-16 分部分项工程清单与计价表
【表10.2.2-16】
分部分项工程清单与计价表
单位(专业)工程名称:附属楼拓展建设-附属楼土建工程 | [5 empty] | 标段: |  |  | 第1页 共18页
序号 | 项目编码 | 项目名称 | 项目特征 | 计量 单位 | 工程量 | 金 额 (元) |  |  |  |  | 备注
[6 empty] | 综合单价 | 合价 | 其中
[8 empty] | 人工费 | 机械费 | 暂估价
| 0101 | A 土石方工程 |  |  |  |  | 4165.29 | 772.87 | 1354.37
1 | 010101004001 | 挖基坑土方 | 挖基础桩承台土方： 1.开挖深度至基础垫层底； 2.投标单位根据现场踏勘后，结合地质资料自行考虑综合报价：地表情况、排水、挖土深度、土石方类别、土方外运、回填（回填要求详见图纸）、运距及消纳、土石方平衡、地下障碍物处理、场地土方堆放以及短驳等情况，标后不予调整； 3.投标单位需根据现场情况全面考虑报价。 | m3 | 112.50 | 19.45 | 2188.13 | 455.63 | 708.75
2 | 010101003001 | 挖沟槽土方 | 挖基础梁土方： 1.开挖深度至基础垫层底； 2.投标单位根据现场踏勘后，结合地质资料自行考虑综合报价：地表情况、排水、挖土深度、土石方类别、土方外运、回填（回填要求详见图纸）、运距及消纳、土石方平衡、地下障碍物处理、场地土方堆放以及短驳等情况，标后不予调整； 3.投标单位需根据现场情况全面考虑报价。 | m3 | 85.74 | 23.06 | 1977.16 | 317.24 | 645.62
| 0103 | C 桩基工程 |  |  |  |  | 269677.49 | 44317.94 | 36490.61
本页小计 | [6 empty] | 4165.29 | 772.87 | 1354.37
【表10.2.2-16】
分部分项工程清单与计价表
单位(专业)工程名称:附属楼拓展建设-附属楼土建工程 | [5 empty] | 标段: |  |  | 第2页 共18页
序号 | 项目编码 | 项目名称 | 项目特征 | 计量 单位 | 工程量 | 金 额 (元) |  |  |  |  | 备注
[6 empty] | 综合单价 | 合价 | 其中
[8 empty] | 人工费 | 机械费 | 暂估价
3 | 010301004001 | 截（凿）桩头 | 机械钻孔灌注桩桩头凿除（含抗压试桩桩头处理），桩径600mm以内，（桩头弃置、消纳自行考虑） | m3 | 2.71 | 292.50 | 792.68 | 600.94 | 54.44
本页小计 | [6 empty] | 792.68 | 600.94 | 54.44
【表10.2.2-16】
分部分项工程清单与计价表
单位(专业)工程名称:附属楼拓展建设-附属楼土建工程 | [5 empty] | 标段: |  |  | 第3页 共18页
序号 | 项目编码 | 项目名称 | 项目特征 | 计量 单位 | 工程量 | 金 额 (元) |  |  |  |  | 备注
[6 empty] | 综合单价 | 合价 | 其中
[8 empty] | 人工费 | 机械费 | 暂估价
4 | 010302001001 | 泥浆护壁成孔灌注桩 | 机械钻孔灌注桩（端承摩擦桩） 1.桩径600mm； 2.桩身商品非泵送水下砼C30，砼坍落度为160~220mm，桩身充盈系数1.15；超灌长度不小于800mm，桩顶嵌入承台50mm，以4-3卵石为持力层； 3.桩顶标高-2.17m； 4.有效桩长57.2m； 5.原地坪标高：-1.07m； 6.以4-3卵石为持力层； 7.桩基础施工完毕后必须按规范规定进行承载力和桩身质量检验.承载力检验应采用单桩竖向抗压静载试验,静载试验采用慢速维持荷载法,按照现行规范执行；桩身质量检验建议采用低应变法，数目宜全部检测。具体详见：<<DB 33/T1136-2017>>要求； 8.泥浆池建造与拆除、泥浆外运（运至规定的消纳场地，运距自行测算考虑）及消纳处置费；报价时综合考虑桩孔回填、钢护筒埋设、配合抗压静载增加的费用、障碍物处理、岩层增加的费用等；土层分布情况详见岩土工程勘察报告； 9.具体参数及工艺详见设计施工图纸。 | 根 | 12 | 18594.79 | 223137.48 | 38479.20 | 33856.08
5 | 010515004001 | 钢筋笼 | 混凝土灌注桩钢筋笼 圆钢 HPB300截面综合(含定位环等) | t | 1.397 | 4371.95 | 6107.61 | 693.43 | 289.30
本页小计 | [6 empty] | 229245.09 | 39172.63 | 34145.38
【表10.2.2-16】
分部分项工程清单与计价表
单位(专业)工程名称:附属楼拓展建设-附属楼土建工程 | [5 empty] | 标段: |  |  | 第4页 共18页
序号 | 项目编码 | 项目名称 | 项目特征 | 计量 单位 | 工程量 | 金 额 (元) |  |  |  |  | 备注
[6 empty] | 综合单价 | 合价 | 其中
[8 empty] | 人工费 | 机械费 | 暂估价
6 | 010515004002 | 钢筋笼 | 混凝土灌注桩钢筋笼Ⅲ级钢(HRB400级)，含桩身纵筋保护层定位筋，规格综合。 | t | 9.445 | 4196.90 | 39639.72 | 4544.37 | 2290.79
| 0104 | D 砌筑工程 |  |  |  |  | 40093.03 | 9833.84 | 139.66
7 | 010401001001 | 砖基础 | 部位：砖基础 1.MU20水泥标准砖,规格240×115×53； 2.M10水泥砂浆实砌； 3.砌体墙身在室内地坪下60mm处及墙体两侧做粉1：2.5水泥砂浆（掺5%防水剂）二道。 | m3 | 11.27 | 667.39 | 7521.49 | 1422.27 | 63.34
8 | 010402001001 | 砌块墙 | 部位：外墙 1.砌块：A5.0 B07蒸压加气混凝土砌块； 2.墙厚：200mm； 3.砂浆强度等级：M7.5专用砂浆砌筑。 | m3 | 35.48 | 422.78 | 15000.23 | 3563.61 | 28.03
9 | 010402001002 | 砌块墙 | 部位：卫生间隔墙 1.砌块：A5.0 B07蒸压加气混凝土砌块； 2.墙厚：100mm； 3.砂浆强度等级：M7.5专用砂浆砌筑。 | m3 | 1.91 | 450.90 | 861.22 | 235.16 | 1.51
本页小计 | [6 empty] | 63022.66 | 9765.41 | 2383.67
【表10.2.2-16】
分部分项工程清单与计价表
单位(专业)工程名称:附属楼拓展建设-附属楼土建工程 | [5 empty] | 标段: |  |  | 第5页 共18页
序号 | 项目编码 | 项目名称 | 项目特征 | 计量 单位 | 工程量 | 金 额 (元) |  |  |  |  | 备注
[6 empty] | 综合单价 | 合价 | 其中
[8 empty] | 人工费 | 机械费 | 暂估价
10 | 010401004001 | 多孔砖墙 | 部位：女儿墙 1.砖砌体：KP1型非粘土烧结多孔砖（孔洞率大于28%）； 2.墙厚：200mm； 3.砂浆强度等级：M7.5混合砂浆砌筑。 | m3 | 8.97 | 476.11 | 4270.71 | 1165.38 | 18.75
11 | 010402001003 | 砌块墙 | 部位：内隔墙 1.砌块：A5.0 B07蒸压加气混凝土砌块； 2.墙厚：100mm； 3.砂浆强度等级：M5.0专用砂浆砌筑。 | m3 | 21.38 | 449.73 | 9615.23 | 2632.31 | 16.89
12 | 010402001004 | 砌块墙 | 部位：内隔墙 1.砌块：A5.0 B07蒸压加气混凝土砌块； 2.墙厚：240mm； 3.砂浆强度等级：M5.0专用砂浆砌筑。 | m3 | 2.51 | 412.93 | 1036.45 | 232.18 | 1.98
13 | 010404001001 | 垫层 | 片石灌砂夯实垫层 | m3 | 8.33 | 214.61 | 1787.70 | 582.93 | 9.16
| 0105 | E 混凝土及钢筋混凝土工程 |  |  |  |  | 145282.82 | 23184.89 | 1208.33
14 | 010501001001 | 垫层 | C20素混凝土垫层 | m3 | 5.55 | 417.47 | 2316.96 | 272.23 | 3.77
15 | 010501005001 | 桩承台基础 | 1.商品泵送混凝土，强度等级C35。 | m3 | 12.96 | 484.32 | 6276.79 | 373.90 | 3.11
本页小计 | [6 empty] | 25303.84 | 5258.93 | 53.66
【表10.2.2-16】
分部分项工程清单与计价表
单位(专业)工程名称:附属楼拓展建设-附属楼土建工程 | [5 empty] | 标段: |  |  | 第6页 共18页
序号 | 项目编码 | 项目名称 | 项目特征 | 计量 单位 | 工程量 | 金 额 (元) |  |  |  |  | 备注
[6 empty] | 综合单价 | 合价 | 其中
[8 empty] | 人工费 | 机械费 | 暂估价
16 | 010503001001 | 基础梁 | 1.商品泵送混凝土，强度等级C35。 | m3 | 11.64 | 491.68 | 5723.16 | 379.35 | 4.66
17 | 010502001001 | 矩形柱 | 1.商品泵送混凝土，强度等级C30。 | m3 | 10.50 | 551.77 | 5793.59 | 1103.97 | 4.20
18 | 010502001002 | 矩形柱 | 1.商品泵送混凝土，强度等级C35。 | m3 | 11.86 | 580.05 | 6879.39 | 1246.96 | 4.74
19 | 010502002001 | 构造柱 | 非泵送商品混凝土，强度等级C25。 | m3 | 1.07 | 582.56 | 623.34 | 190.90 | 0.65
20 | 010503002001 | 矩形梁 | 1.商品泵送混凝土，强度等级C30。 | m3 | 29.07 | 477.02 | 13866.97 | 1278.50 | 11.63
21 | 010505003001 | 平板 | 1.商品泵送混凝土，强度等级C30。 | m3 | 39.74 | 490.02 | 19473.39 | 2017.60 | 30.60
22 | 010505008001 | 雨篷、悬挑板、阳台板 | 1.商品泵送混凝土，强度等级C30。 | m3 | 0.62 | 534.04 | 331.10 | 52.67 | 0.37
23 | 010503004001 | 圈梁 | 圈梁、门槛、反坎：非泵送商品混凝土，强度等级C25。 | m3 | 1.26 | 518.45 | 653.25 | 150.82 | 0.77
24 | 010503005001 | 过梁 | 非泵送商品混凝土，强度等级C25。 | m3 | 0.24 | 518.45 | 124.43 | 28.73 | 0.15
25 | 010507004001 | 台阶 | 首层室内踏步：非泵送商品混凝土，强度等级C35。 | m2 | 3.48 | 133.14 | 463.33 | 65.11 | 0.49
26 | 010507005001 | 压顶 | 窗台、女儿墙：非泵送商品混凝土，强度等级C25。 | m3 | 5.12 | 596.20 | 3052.54 | 926.31 | 3.12
27 | 010515001001 | 现浇构件钢筋 | 钢筋种类、规格：热轧圆钢HPB300 直径Φ6 | t | 0.457 | 4588.57 | 2096.98 | 365.73 | 10.45
28 | 010515001002 | 现浇构件钢筋 | 砌体内加固钢筋：热轧螺纹钢HRB400 直径Φ6 | t | 0.492 | 5993.02 | 2948.57 | 971.91 | 27.15
本页小计 | [6 empty] | 62030.04 | 8778.56 | 98.98
【表10.2.2-16】
分部分项工程清单与计价表
单位(专业)工程名称:附属楼拓展建设-附属楼土建工程 | [5 empty] | 标段: |  |  | 第7页 共18页
序号 | 项目编码 | 项目名称 | 项目特征 | 计量 单位 | 工程量 | 金 额 (元) |  |  |  |  | 备注
[6 empty] | 综合单价 | 合价 | 其中
[8 empty] | 人工费 | 机械费 | 暂估价
29 | 010515001003 | 现浇构件钢筋 | 钢筋种类、规格：热轧螺纹钢HRB400 直径Φ6 箍筋 | t | 0.167 | 5439.74 | 908.44 | 221.06 | 9.31
30 | 010515001004 | 现浇构件钢筋 | 钢筋种类、规格：热轧螺纹钢HRB400 直径Φ8 箍筋 | t | 3.064 | 5150.06 | 15779.78 | 4055.82 | 170.76
31 | 010515001005 | 现浇构件钢筋 | 钢筋种类、规格：热轧螺纹钢HRB400 直径Φ10 箍筋 | t | 0.100 | 5150.06 | 515.01 | 132.37 | 5.57
32 | 010515001006 | 现浇构件钢筋 | 钢筋种类、规格：热轧螺纹钢HRB400 直径Φ14 箍筋 | t | 0.310 | 4229.87 | 1311.26 | 235.83 | 8.20
33 | 010515001007 | 现浇构件钢筋 | 钢筋种类、规格：热轧螺纹钢HRB400 直径Φ6 | t | 0.267 | 4579.01 | 1222.60 | 177.64 | 6.13
34 | 010515001008 | 现浇构件钢筋 | 钢筋种类、规格：热轧螺纹钢HRB400 直径Φ8 | t | 2.527 | 4289.33 | 10839.14 | 1681.29 | 57.99
35 | 010515001009 | 现浇构件钢筋 | 钢筋种类、规格：热轧螺纹钢HRB400 直径Φ10 | t | 1.641 | 4289.33 | 7038.79 | 1091.81 | 37.66
36 | 010515001010 | 现浇构件钢筋 | 钢筋种类、规格：热轧螺纹钢HRB400 直径Φ12 | t | 0.685 | 4145.55 | 2839.70 | 392.50 | 44.46
37 | 010515001011 | 现浇构件钢筋 | 钢筋种类、规格：热轧螺纹钢HRB400 直径Φ14 | t | 1.460 | 4091.22 | 5973.18 | 836.57 | 94.75
38 | 010515001012 | 现浇构件钢筋 | 钢筋种类、规格：热轧螺纹钢HRB400 直径Φ16 | t | 3.145 | 4035.87 | 12692.81 | 1802.05 | 204.11
39 | 010515001013 | 现浇构件钢筋 | 钢筋种类、规格：热轧螺纹钢HRB400 直径Φ18 | t | 2.782 | 4035.87 | 11227.79 | 1594.06 | 180.55
本页小计 | [6 empty] | 70348.50 | 12221.00 | 819.49
【表10.2.2-16】
分部分项工程清单与计价表
单位(专业)工程名称:附属楼拓展建设-附属楼土建工程 | [5 empty] | 标段: |  |  | 第8页 共18页
序号 | 项目编码 | 项目名称 | 项目特征 | 计量 单位 | 工程量 | 金 额 (元) |  |  |  |  | 备注
[6 empty] | 综合单价 | 合价 | 其中
[8 empty] | 人工费 | 机械费 | 暂估价
40 | 010515001014 | 现浇构件钢筋 | 钢筋种类、规格：热轧螺纹钢HRB400 直径Φ20 | t | 0.628 | 3787.18 | 2378.35 | 247.22 | 33.16
41 | 010516003001 | 机械连接 | 1.连接方式：电渣压力焊接； 2.规格：直径Φ18以内。 | 个 | 240 | 6.58 | 1579.20 | 1034.40 | 242.40
42 | 010516003002 | 机械连接 | 1.连接方式：钢筋机械连接； 2.规格：直径Φ25以内。 | 个 | 53 | 6.66 | 352.98 | 257.58 | 7.42
| 0106 | F 金属结构工程 |  |  |  |  | 5547.49 | 2686.71
43 | 010607005001 | 砌块墙钢丝网加固 | 外墙为加气混凝土砌体填充墙时,墙面抹灰基层外满挂镀锌钢丝网，镀锌钢丝网格间距应≤15mm，钢丝直径应≥0.7mm。 | m2 | 315.86 | 10.77 | 3401.81 | 1500.34
44 | 010607005002 | 砌块墙网格布加固 | 内外墙不同材料的墙体(墙与梁、柱交接位置)交接处，做饰面前需加玻纤网格布防止裂缝，网格布宽600mm，两边各搭接300mm | m2 | 283.82 | 7.56 | 2145.68 | 1186.37
| 0108 | H 门窗工程 |  |  |  |  | 100816.50 | 3421.62
45 | 010802001001 | 金属（塑钢）门 | 铝合金平开门 1.M1，洞口尺寸1800×3600mm； 2.型材采用90系列隔热铝合金框，玻璃采用夹层钢化玻璃； 3.包括五金配件、锁具、发泡剂、玻璃耐候密封胶、制作、运输、安装等； | 樘 | 1 | 6488.88 | 6488.88 | 167.12
本页小计 | [6 empty] | 16346.90 | 4393.03 | 282.98
【表10.2.2-16】
分部分项工程清单与计价表
单位(专业)工程名称:附属楼拓展建设-附属楼土建工程 | [5 empty] | 标段: |  |  | 第9页 共18页
序号 | 项目编码 | 项目名称 | 项目特征 | 计量 单位 | 工程量 | 金 额 (元) |  |  |  |  | 备注
[6 empty] | 综合单价 | 合价 | 其中
[8 empty] | 人工费 | 机械费 | 暂估价
46 | 010802001002 | 金属（塑钢）门 | 铝合金平开门 1.M2，洞口尺寸1500×2400mm； 2.型材采用90系列隔热铝合金框，玻璃采用夹层钢化玻璃； 3.包括五金配件、锁具、发泡剂、玻璃耐候密封胶、制作、运输、安装等； | 樘 | 1 | 3604.93 | 3604.93 | 92.84
47 | 010801002001 | 木质门带套 | 1.单开木质烤漆平板门（卫生间）； 2.M-3：洞口尺寸900×2300mm； 3.包含门框、门套； 4.包含锁具、不锈钢合页、油漆、五金配件、安装、运输费用、贴脸等。 | 樘 | 1 | 1773.27 | 1773.27 | 113.76
48 | 010801002002 | 木质门带套 | 1.单开木质烤漆平板门（办公室）； 2.M-4：洞口尺寸1000×2200mm； 3.包含门框、门套； 4.包含锁具、不锈钢合页、油漆、五金配件、安装、运输费用、贴脸等。 | 樘 | 10 | 1871.27 | 18712.70 | 1137.60
本页小计 | [6 empty] | 24090.90 | 1344.20
【表10.2.2-16】
分部分项工程清单与计价表
单位(专业)工程名称:附属楼拓展建设-附属楼土建工程 | [5 empty] | 标段: |  |  | 第10页 共18页
序号 | 项目编码 | 项目名称 | 项目特征 | 计量 单位 | 工程量 | 金 额 (元) |  |  |  |  | 备注
[6 empty] | 综合单价 | 合价 | 其中
[8 empty] | 人工费 | 机械费 | 暂估价
49 | 010807001001 | 金属（塑钢、断桥）窗 | 铝合金推拉窗 1.C1，洞口尺寸1800×3600mm 2.型材采用90系列隔热铝合金窗框，玻璃采用5中透光Low-E+12A+5透明； 3.低窗台外窗在距楼面1050高度以内为固定扇,安装不小于12.76厚的夹层玻璃； 4.包括五金配件、锁具、发泡剂、玻璃耐候密封胶、制作、运输、安装等； | 樘 | 2 | 4666.43 | 9332.86 | 272.94
50 | 010807001002 | 金属（塑钢、断桥）窗 | 铝合金推拉窗 1.C2，洞口尺寸1200×2300mm 2.型材采用90系列隔热铝合金窗框，玻璃采用5中透光Low-E+12A+5透明； 3.卫生间玻璃采用磨砂玻璃； 4.包括五金配件、锁具、发泡剂、玻璃耐候密封胶、制作、运输、安装等； | 樘 | 1 | 2012.10 | 2012.10 | 58.13
51 | 010807001003 | 金属（塑钢、断桥）窗 | 铝合金推拉窗(带上悬窗) 1.C3，洞口尺寸1800×2900mm 2.型材采用90系列隔热铝合金窗框，玻璃采用5中透光Low-E+12A+5透明； 3.包括五金配件、锁具、发泡剂、玻璃耐候密封胶、制作、运输、安装等； | 樘 | 3 | 3724.62 | 11173.86 | 329.79
本页小计 | [6 empty] | 22518.82 | 660.86
【表10.2.2-16】
分部分项工程清单与计价表
单位(专业)工程名称:附属楼拓展建设-附属楼土建工程 | [5 empty] | 标段: |  |  | 第11页 共18页
序号 | 项目编码 | 项目名称 | 项目特征 | 计量 单位 | 工程量 | 金 额 (元) |  |  |  |  | 备注
[6 empty] | 综合单价 | 合价 | 其中
[8 empty] | 人工费 | 机械费 | 暂估价
52 | 010807001004 | 金属（塑钢、断桥）窗 | 铝合金推拉窗 1.C4，洞口尺寸1800×1600mm 2.型材采用90系列隔热铝合金窗框，玻璃采用5中透光Low-E+12A+5透明； 3.包括五金配件、锁具、发泡剂、玻璃耐候密封胶、制作、运输、安装等； | 樘 | 14 | 2054.96 | 28769.44 | 849.10
53 | 010807001005 | 金属（塑钢、断桥）窗 | 铝合金平开窗 1.JYC4，洞口尺寸1800×1600mm 2.型材采用90系列隔热铝合金窗框，玻璃采用5中透光Low-E+12A+5透明； 3.包括五金配件、锁具、发泡剂、玻璃耐候密封胶、制作、运输、安装等； | 樘 | 2 | 2636.75 | 5273.50 | 151.20
54 | 010807001006 | 金属（塑钢、断桥）窗 | 铝合金推拉窗 1.C5，洞口尺寸1500×1600mm 2.型材采用90系列隔热铝合金窗框，玻璃采用5中透光Low-E+12A+5透明； 3.包括五金配件、锁具、发泡剂、玻璃耐候密封胶、制作、运输、安装等； | 樘 | 2 | 1712.47 | 3424.94 | 101.08
本页小计 | [6 empty] | 37467.88 | 1101.38
【表10.2.2-16】
分部分项工程清单与计价表
单位(专业)工程名称:附属楼拓展建设-附属楼土建工程 | [5 empty] | 标段: |  |  | 第12页 共18页
序号 | 项目编码 | 项目名称 | 项目特征 | 计量 单位 | 工程量 | 金 额 (元) |  |  |  |  | 备注
[6 empty] | 综合单价 | 合价 | 其中
[8 empty] | 人工费 | 机械费 | 暂估价
55 | 010807001007 | 金属（塑钢、断桥）窗 | 铝合金推拉窗 1.C6，洞口尺寸1200×1600mm 2.型材采用90系列隔热铝合金窗框，玻璃采用5中透光Low-E+12A+5透明； 3.包括五金配件、锁具、发泡剂、玻璃耐候密封胶、制作、运输、安装等； | 樘 | 2 | 1369.98 | 2739.96 | 80.88
56 | 010807001008 | 金属（塑钢、断桥）窗 | 铝合金推拉窗 1.C7，洞口尺寸1100×2900mm 2.型材采用90系列隔热铝合金窗框，玻璃采用5中透光Low-E+12A+5透明； 3.包括五金配件、锁具、发泡剂、玻璃耐候密封胶、制作、运输、安装等； | 樘 | 1 | 2276.16 | 2276.16 | 67.18
57 | 010801004001 | 木质防火门 | 1.成品甲级木质防火门； 2.FM甲1223：洞口尺寸1500×2300mm； 3.包含防火合页，防火门锁，闭门器，顺位器，防烟条，拉手，油漆和所有五金配件，安装、运输费用。 | 樘 | 2 | 902.52 | 1805.04
58 | 010801004002 | 木质防火门 | 1.成品甲级木质防火门； 2.FM甲1523：洞口尺寸1500×2300mm； 3.包含防火合页，防火门锁，闭门器，顺位器，防烟条，拉手，油漆和所有五金配件，安装、运输费用。 | 樘 | 2 | 1128.15 | 2256.30
本页小计 | [6 empty] | 9077.46 | 148.06
【表10.2.2-16】
分部分项工程清单与计价表
单位(专业)工程名称:附属楼拓展建设-附属楼土建工程 | [5 empty] | 标段: |  |  | 第13页 共18页
序号 | 项目编码 | 项目名称 | 项目特征 | 计量 单位 | 工程量 | 金 额 (元) |  |  |  |  | 备注
[6 empty] | 综合单价 | 合价 | 其中
[8 empty] | 人工费 | 机械费 | 暂估价
59 | 010801004003 | 木质防火门 | 1.成品乙级木质防火门； 2.FM乙1022：洞口尺寸1000×2200mm； 3.包含防火合页，防火门锁，闭门器，顺位器，防烟条，拉手，油漆和所有五金配件，安装、运输费用。 | 樘 | 1 | 682.00 | 682.00
60 | 010801004004 | 木质防火门 | 1.成品丙级木质防火门； 2.FM丙0821：洞口尺寸800×2100mm； 3.包含防火合页，防火门锁，闭门器，顺位器，防烟条，拉手，油漆和所有五金配件，安装、运输费用。 | 樘 | 1 | 490.56 | 490.56
| 0109 | J 屋面及防水工程 |  |  |  |  | 47029.19 | 5068.49 | 107.96
61 | 010902003001 | 屋面刚性层 | 屋面1（种植屋面） 1、200厚种植土； 2、200g/m无纺布过滤层； 3、10高凹凸型排（蓄）水板； 4、土工布或聚酯无纺布保护层，单位面积质量≥300g/m； 5、20厚DS M15砂浆（1:3水泥砂浆）找平层； 6、最薄30厚LC5.0轻骨料混凝土2%找坡层 | m2 | 42.00 | 84.34 | 3542.28 | 1049.16 | 58.38
本页小计 | [6 empty] | 4714.84 | 1049.16 | 58.38
【表10.2.2-16】
分部分项工程清单与计价表
单位(专业)工程名称:附属楼拓展建设-附属楼土建工程 | [5 empty] | 标段: |  |  | 第14页 共18页
序号 | 项目编码 | 项目名称 | 项目特征 | 计量 单位 | 工程量 | 金 额 (元) |  |  |  |  | 备注
[6 empty] | 综合单价 | 合价 | 其中
[8 empty] | 人工费 | 机械费 | 暂估价
62 | 010902003002 | 屋面刚性层 | 屋面2 1.40厚C25细石混凝土保护层，内配Φ4@150钢丝网双向，随到随抹； 2.油毡一层； 3.20厚1：3水泥砂浆找平 | m2 | 85.49 | 74.12 | 6336.52 | 2129.56 | 49.58
63 | 010902001001 | 屋面卷材防水 | 屋面1 1、4.0厚聚合物改性沥青防水卷材（耐根穿刺型） | m2 | 42.00 | 81.45 | 3420.90 | 149.94
64 | 010902001002 | 屋面卷材防水 | 屋面2 1、1.2厚合成高分子防水卷材（含上翻及附加层） | m2 | 130.99 | 40.01 | 5240.91 | 686.39
65 | 010902002001 | 屋面涂膜防水 | 屋面1 1、≥2.0厚热熔施工橡胶沥青类防水涂料 2、≥2.0厚热熔施工橡胶沥青类防水涂料 | m2 | 42.00 | 49.18 | 2065.56 | 315.84
66 | 010902002002 | 屋面涂膜防水 | 屋面2 1、1.5厚合成高分子涂膜防水层 2、1.5厚合成高分子涂膜防水层 | m2 | 103.69 | 81.76 | 8477.69 | 688.50
67 | 010904002001 | 楼（地）面涂膜防水 | 地面1（卫生间） 1、刮涂1.5厚聚合物水泥防水涂料； 2、1.5厚聚氨酯防水涂膜。 | m2 | 6.46 | 85.50 | 552.33 | 49.10
68 | 01B001 | 基础防腐 | 环氧沥青或聚氨酯沥青涂层，厚度>500μm | m2 | 168.00 | 20.00 | 3360.00
本页小计 | [6 empty] | 29453.91 | 4019.33 | 49.58
【表10.2.2-16】
分部分项工程清单与计价表
单位(专业)工程名称:附属楼拓展建设-附属楼土建工程 | [5 empty] | 标段: |  |  | 第15页 共18页
序号 | 项目编码 | 项目名称 | 项目特征 | 计量 单位 | 工程量 | 金 额 (元) |  |  |  |  | 备注
[6 empty] | 综合单价 | 合价 | 其中
[8 empty] | 人工费 | 机械费 | 暂估价
69 | 010903004001 | 墙面变形缝 | 外墙变形缝，选用图集2006浙J55-1/35 | m | 24.20 | 150.00 | 3630.00
70 | 010903004002 | 墙面变形缝 | 内墙、天棚变形缝，选用图集2006浙J55-1/28 | m | 32.38 | 150.00 | 4857.00
71 | 010904004001 | 楼（地）面变形缝 | 地面变形缝，选用图集2006浙J55-2/12 | m | 15.28 | 200.00 | 3056.00
72 | 010902008001 | 屋面变形缝 | 地面变形缝，选用图集2006浙J55-1/53 | m | 9.96 | 250.00 | 2490.00
| 0110 | K 保温、隔热、防腐工程 |  |  |  |  | 31146.80 | 6612.12 | 169.48
73 | 011001001001 | 保温隔热屋面 | 屋面1、屋面2 1、140厚挤塑聚苯板 | m2 | 127.49 | 105.38 | 13434.90 | 710.12 | 1.27
74 | 011001003001 | 保温隔热墙面 | 外墙内保温 1、无机轻集料保温砂浆Ⅱ型,厚度30mm； 2、抗裂网格布 | m2 | 295.10 | 60.02 | 17711.90 | 5902.00 | 168.21
| 0111 | L 楼地面装饰工程 |  |  |  |  | 18548.08 | 6650.39 | 43.19
本页小计 | [6 empty] | 45179.80 | 6612.12 | 169.48
【表10.2.2-16】
分部分项工程清单与计价表
单位(专业)工程名称:附属楼拓展建设-附属楼土建工程 | [5 empty] | 标段: |  |  | 第16页 共18页
序号 | 项目编码 | 项目名称 | 项目特征 | 计量 单位 | 工程量 | 金 额 (元) |  |  |  |  | 备注
[6 empty] | 综合单价 | 合价 | 其中
[8 empty] | 人工费 | 机械费 | 暂估价
75 | 011101001001 | 水泥砂浆楼地面 | 地面1（卫生间） 1、20厚1:3水泥砂浆找平层； 2、挂涂1.5厚聚合物水泥防水涂料（已另计）； 3、素水泥浆一道； 4、1.5厚聚氨酯防水涂膜（已另计）； 5、100厚素C20细石混凝土找坡抹平； 6、150厚厚片石灌砂夯实垫层； 7、素土夯实。 | m2 | 4.17 | 117.63 | 490.52 | 163.01 | 2.09
76 | 011101003001 | 细石混凝土楼地面 | 地面3 1、100厚C20素混凝土； 2、150厚厚片石灌砂夯实垫层； 3、素土夯实。 | m2 | 119.89 | 73.94 | 8864.67 | 1846.31 | 27.57
77 | 011101003002 | 细石混凝土楼地面 | 楼面2 1、30厚C20细石混凝土； 2、素水泥浆一道 | m2 | 238.76 | 37.38 | 8924.85 | 4538.83 | 11.94
78 | 011101001002 | 水泥砂浆楼地面 | 雨棚面 1、10厚1:2水泥砂浆面层； 2、15厚聚合物水泥防水砂浆 | m2 | 5.68 | 47.19 | 268.04 | 102.24 | 1.59
| 0112 | M 墙、柱面装饰与隔断、幕墙工程 |  |  |  |  | 37183.04 | 15423.67 | 220.26
79 | 011201001001 | 墙面一般抹灰 | 外墙2 1、6厚聚合物水泥防水砂浆抹平； 2、14厚聚合物水泥防水砂浆打底扫毛。 | m2 | 490.57 | 44.43 | 21796.03 | 7363.46 | 112.83
本页小计 | [6 empty] | 40344.11 | 14013.85 | 156.02
【表10.2.2-16】
分部分项工程清单与计价表
单位(专业)工程名称:附属楼拓展建设-附属楼土建工程 | [5 empty] | 标段: |  |  | 第17页 共18页
序号 | 项目编码 | 项目名称 | 项目特征 | 计量 单位 | 工程量 | 金 额 (元) |  |  |  |  | 备注
[6 empty] | 综合单价 | 合价 | 其中
[8 empty] | 人工费 | 机械费 | 暂估价
80 | 011201001002 | 墙面一般抹灰 | 内墙1（卫生间） 1、14厚1:3聚合物水泥防水砂浆分层赶平； 2、6厚聚合物水泥防水砂浆粘结层 3.刷素水泥砂浆一道 | m2 | 33.60 | 46.82 | 1573.15 | 553.06 | 7.73
81 | 011201001003 | 墙面一般抹灰 | 内墙2 1、5厚1:05:3混合砂浆抹光； 2、15厚1:1:4混合砂浆分层赶平； 3、刷素水泥浆一道。 | m2 | 379.36 | 35.15 | 13334.50 | 7150.94 | 98.63
82 | Z011201007001 | 装饰线抹灰增加费 | 装饰线条抹灰增加费，三道以内 | m | 35.80 | 13.39 | 479.36 | 356.21 | 1.07
| 0113 | N 天棚工程 |  |  |  |  | 1165.18 | 721.31 | 0.79
83 | 011301001001 | 天棚抹灰 | 天棚1 纯素水泥浆一道 | m2 | 411.43 | 2.56 | 1053.26 | 654.17
84 | 011301001002 | 天棚抹灰 | 天棚2 1.6厚聚合物水泥防水砂浆抹平 2.纯素水泥浆一道 | m2 | 4.17 | 26.84 | 111.92 | 67.14 | 0.79
| 0114 | P 油漆、涂料、裱糊工程 |  |  |  |  | 46815.10 | 15506.92
85 | 011407001001 | 墙面喷刷涂料 | 外墙2 1、真石漆水性涂料； 2、弹性底涂、柔性腻子 | m2 | 490.57 | 95.43 | 46815.10 | 15506.92
本页小计 | [6 empty] | 63367.29 | 24288.44 | 108.22
【表10.2.2-16】
分部分项工程清单与计价表
单位(专业)工程名称:附属楼拓展建设-附属楼土建工程 | [5 empty] | 标段: |  |  | 第18页 共18页
序号 | 项目编码 | 项目名称 | 项目特征 | 计量 单位 | 工程量 | 金 额 (元) |  |  |  |  | 备注
[6 empty] | 综合单价 | 合价 | 其中
[8 empty] | 人工费 | 机械费 | 暂估价
|  | 其他工程 |  |  |  |  | 40179.70 | 2571.51 | 108.00
86 | 011503001001 | 金属扶手、栏杆、栏板 | 不锈钢栏杆H=900mm，含制作运输、安装、预埋件等 | m | 3.51 | 233.94 | 821.13 | 269.53 | 46.58
87 | 01B002 | 沉降观测点 | 沉降观测点 | 个 | 4 | 50.00 | 200.00
88 | 030702012001 | 挡烟垂壁 | 固定式挡烟垂壁，高度500mm | m | 37.58 | 151.84 | 5706.15 | 791.43 | 45.85
89 | 011502008001 | 成品欧式线脚 | 成品欧式线脚，尺寸240*500mm，含制作、运输、安装、配件、吊装配合等，具体样式详见图纸 | m | 36.20 | 266.16 | 9634.99 | 847.08 | 15.57
90 | 011502004001 | EPS窗套 | EPS窗套，尺寸50*150mm，含制作、运输、安装、配件、吊装配合等，具体样式详见图纸 | m | 175.52 | 41.69 | 7317.43 | 663.47
91 | 01B003 | 成品装饰罗马柱 | 外包成品EPS装饰罗马柱，高度10.57m，含制作、运输、安装、配件、吊装配合等，具体样式详见图纸 | 个 | 1 | 6500.00 | 6500.00
92 | 01B004 | 成品装饰罗马柱 | 外包成品EPS装饰罗马柱（转角柱），高度10.57m，含制作、运输、安装、配件、吊装配合等，具体样式详见图纸 | 个 | 1 | 10000.00 | 10000.00
本页小计 | [6 empty] | 40179.70 | 2571.51 | 108.00
合计 | [6 empty] | 787649.71 | 136772.28 | 39842.65

## 0_1_表10_2_2-16 施工技术措施项目清单与计价
【表10.2.2-16】
施工技术措施项目清单与计价表
单位(专业)工程名称:附属楼拓展建设-附属楼土建工程 | [5 empty] | 标段: |  |  | 第1页 共3页
序号 | 项目编码 | 项目名称 | 项目特征 | 计量 单位 | 工程量 | 金 额 (元) |  |  |  |  | 备注
[6 empty] | 综合单价 | 合价 | 其中
[8 empty] | 人工费 | 机械费 | 暂估价
|  | 技术措施 |  |  |  |  | 193576.37 | 69200.77 | 14807.40
| 011701 | S.1脚手架工程（编码：011701) |  |  |  |  | 15572.49 | 9544.82 | 592.11
1 | 011701001001 | 综合脚手架 | 混凝土结构综合脚手架 檐高13m以内 ~层高6m以内 | m2 | 394.74 | 25.64 | 10121.13 | 5727.68 | 426.32
2 | 011701006001 | 满堂脚手架 | 满堂脚手架 ~基本层3.6m～5.2m | m2 | 394.74 | 13.81 | 5451.36 | 3817.14 | 165.79
| 011702 | S.2混凝土模板及支架（撑）（编码：011702） |  |  |  |  | 85942.42 | 53013.95 | 359.72
3 | 011702001001 | 基础 | 基础垫层模板 | m2 | 19.68 | 49.78 | 979.67 | 617.95 | 19.88
4 | 011702001002 | 基础 | 桩承台模板 | m2 | 40.09 | 44.12 | 1768.77 | 933.30 | 32.07
5 | 011702005001 | 基础梁 | 基础梁模板，综合考虑钢管、扣件使用费。 | m2 | 91.80 | 58.28 | 5350.10 | 3275.42 | 6.43
6 | 011702002001 | 矩形柱 | 矩形柱模板，综合考虑钢管、扣件使用费。 | m2 | 210.91 | 69.93 | 14748.94 | 8638.87 | 14.76
7 | 011702003001 | 构造柱 | 构造柱模板，综合考虑钢管、扣件使用费。 | m2 | 11.60 | 57.65 | 668.74 | 377.12 | 0.81
8 | 011702006001 | 矩形梁 | 矩形梁模板，综合考虑钢管、扣件使用费。 | m2 | 278.95 | 63.32 | 17663.11 | 10761.89 | 19.53
9 | 011702008001 | 圈梁 | 现浇混凝土直形圈梁、门槛、反坎模板，综合考虑钢管、扣件使用费。 | m2 | 19.35 | 76.05 | 1471.57 | 917.00 | 1.35
本页小计 | [6 empty] | 58223.39 | 35066.37 | 686.94
【表10.2.2-16】
施工技术措施项目清单与计价表
单位(专业)工程名称:附属楼拓展建设-附属楼土建工程 | [5 empty] | 标段: |  |  | 第2页 共3页
序号 | 项目编码 | 项目名称 | 项目特征 | 计量 单位 | 工程量 | 金 额 (元) |  |  |  |  | 备注
[6 empty] | 综合单价 | 合价 | 其中
[8 empty] | 人工费 | 机械费 | 暂估价
10 | 011702009001 | 过梁 | 现浇混凝土直形过梁模板，综合考虑钢管、扣件使用费。 | m2 | 5.40 | 76.05 | 410.67 | 255.91 | 0.38
11 | 011702016001 | 平板 | 现浇混凝土板模板，综合考虑钢管、扣件使用费。 | m2 | 334.01 | 39.68 | 13253.52 | 7568.67 | 20.04
12 | 011702023001 | 雨篷、悬挑板、阳台板 | 雨篷模板，综合考虑钢管、扣件使用费。 | m2 | 4.08 | 143.89 | 587.07 | 419.95 | 0.53
13 | 011702027001 | 台阶 | 现浇混凝土台阶踏步模板，综合考虑钢管、扣件使用费。 | m2 | 3.48 | 196.70 | 684.52 | 475.72 | 0.45
14 | 011702025001 | 其他现浇构件 | 现浇混凝土压顶模板 | m2 | 60.41 | 80.34 | 4853.34 | 3123.20 | 4.23
15 | Z011702033001 | 线条模板增加费 | 现浇混凝土线条模板增加费 三道以内 | m | 35.80 | 6.37 | 228.05 | 70.88 | 3.94
16 | 01B005 | 一般支撑架 | 盘扣式钢管支撑架增加费，含钢管、底座顶托等使用费，根据本工程结构特性综合考虑实行一次性包干，标后不予以调整。 | 项 | 1 | 23274.35 | 23274.35 | 15578.07 | 235.32
| 011703 | S.3垂直运输（编码：011703) |  |  |  |  | 6225.05 |  | 5131.62
17 | 011703001001 | 垂直运输 | 混凝土结构建筑物垂直运输，檐高10.67m，层高3m，不采用塔吊 | m2 | 263.16 | 15.26 | 4015.82 |  | 3310.55
18 | 011703001002 | 垂直运输 | 混凝土结构建筑物垂直运输，檐高10.67m，层高4.52m，不采用塔吊 | m2 | 131.58 | 16.79 | 2209.23 |  | 1821.07
| 011705 | S.5大型机械设备进出场及安拆（编码：011705) |  |  |  |  | 20836.41 | 6642.00 | 8723.95
本页小计 | [6 empty] | 49516.57 | 27492.40 | 5396.51
【表10.2.2-16】
施工技术措施项目清单与计价表
单位(专业)工程名称:附属楼拓展建设-附属楼土建工程 | [5 empty] | 标段: |  |  | 第3页 共3页
序号 | 项目编码 | 项目名称 | 项目特征 | 计量 单位 | 工程量 | 金 额 (元) |  |  |  |  | 备注
[6 empty] | 综合单价 | 合价 | 其中
[8 empty] | 人工费 | 机械费 | 暂估价
19 | 011705001001 | 大型机械设备进出场及安拆 | 大型机械设备进出场及安拆 | 项 | 1 | 20836.41 | 20836.41 | 6642.00 | 8723.95
| 011706 | 其他措施费 |  |  |  |  | 65000.00
20 | 011706002001 | 排水、降水 | 整体工程投标单位根据本工程特性、特征、地质勘察报告、当地气候等条件结合现场踏勘综合考虑报价 | 项 | 1 | 2000.00 | 2000.00
21 | 01B006 | 围墙修复 | 围墙修复，费用一次性包干，标后不予以调整。 | 项 | 1 | 20000.00 | 20000.00
22 | 01B007 | 现状拆除 | 现状室外连廊拆除及地面破除，费用一次性包干，标后不予以调整。 | 项 | 1 | 10000.00 | 10000.00
23 | 01B008 | 边上建筑基础临时加固措施 | 边上建筑保护及可能涉及的基础加固等，费用一次性包干，标后不予以调整。 | 项 | 1 | 10000.00 | 10000.00
24 | 01B009 | 围墙外场地利用 | 围墙外场地利用，费用一次性包干，标后不予以调整。 | 项 | 1 | 20000.00 | 20000.00
25 | 01B010 | 老楼通道口门窗拆除 | 老楼通道口门窗拆除，费用一次性包干，标后不予以调整。 | 项 | 1 | 3000.00 | 3000.00
本页小计 | [6 empty] | 85836.41 | 6642.00 | 8723.95
合计 | [6 empty] | 193576.37 | 69200.77 | 14807.40

## 0_1_表10_2_2-20 施工组织(总价)措施项目清
【表10.2.2-20】
施工组织（总价）措施项目清单与计价表
工程名称:附属楼土建工程 |  |  | 标段: | 第1页 共1页
序号 | 项目编号 | 项目名称 | 计算基础 | 费率 (%) | 金额 (元) | 备注
1 | 011707001001 | 安全文明施工费 |  |  | 21245.20
1.1 |  | 安全文明施工基本费 | 定额人工费+定额机械费 | 9.52 | 21245.20
2 | Z01110900801 | 提前竣工增加费 | 定额人工费+定额机械费
3 | 011707004001 | 二次搬运费 | 定额人工费+定额机械费 | 0.5 | 1115.82
4 | 011707005001 | 冬雨季施工增加费 | 定额人工费+定额机械费 | 0.11 | 245.48
5 |  | 其他施工组织措施费 | 按相关规定计算
合 计 |  |  |  |  | 22606.50

## 0_1_表10_2_2-21 其他项目清单与计价汇总表
【表10.2.2-21】
其他项目清单与计价汇总表
工程名称:附属楼土建工程 |  | 标段: | 第1页 共1页
序号 | 项 目 名 称 | 金额(元) | 备注
1 | 暂列金额 |  | 明细详见表10.2.2-22
1.1 | 标化工地增加费 |  | 明细详见表10.2.2-22
1.2 | 优质工程增加费 |  | 明细详见表10.2.2-22
1.3 | 其他暂列金额 |  | 明细详见表10.2.2-22
2 | 暂估价 | 250000.00
2.1 | 材料（设备）暂估价 |  | 明细详见表10.2.2-23
2.2 | 专业工程暂估价 | 250000.00 | 明细详见表10.2.2-24
2.3 | 专项技术措施暂估价 |  | 明细详见表10.2.2-25
3 | 计日工 |  | 明细详见表10.2.2-26
4 | 总承包服务费 |  | 明细详见表10.2.2-27
合 计 |  | 250000.00 | -

## 0_1_表10_2_2-22 暂列金额明细表
【表10.2.2-22】
暂列金额明细表
工程名称:附属楼土建工程 |  |  | 标段: | 第1页 共1页
序号 | 项 目 名 称 | 计量单位 | 暂定金额(元) | 备注
1 | 标化工地增加费 | 项
2 | 优质工程增加费 | 项
3 | 其他暂列金额 | 项 |  | 估算比例一般不高于5%
3.1 | 其他暂列金额 | 项
合计 |  |  |  | -

## 0_1_表10_2_2-23 材料（工程设备）暂估单价表
【表10.2.2-23】
材料（工程设备）暂估单价表
单位(专业)工程名称:附属楼拓展建设-附属楼土建工程 |  |  |  | 标段: | 第1页 共1页
序号 | 材料（工程设备）名称、规格、型号 | 计量 单位 | 数量 | 单价 | 合价 | 备注
合计

## 0_1_表10_2_2-24 专业工程暂估价表
【表10.2.2-24】
专业工程暂估价表
单位(专业)工程名称:附属楼拓展建设-附属楼土建工程 |  | 标段: | 第1页 共1页
序号 | 工 程 名 称 | 工程内容 | 暂估金额(元) | 备注
1 | 室外绿化修复 |  | 50000.00
2 | 室外道路及停车场修复 |  | 200000.00
合计 |  |  | 250000.00

## 0_1_表10_2_2-25 专项技术措施暂估价表
【表10.2.2-25】
专项技术措施暂估价表
单位(专业)工程名称:附属楼拓展建设-附属楼土建工程 |  | 标段: | 第1页 共1页
序号 | 工程名称 | 工程内容 | 暂估金额(元) | 备注
合计 |  |  | 0.00

## 0_1_表10_2_2-29 主要工日一览表
【表10.2.2-29】
主要工日一览表
工程名称:附属楼土建工程 |  |  | 标段: |  | 第1页 共1页
序号 | 工日名称（类别） | 单位 | 数 量 | 单价(元) | 合价（元） | 备注
1 | 一类人工 | 工日 | 6.408 | 150.00 | 961.20
2 | 二类人工 | 工日 | 992.454 | 162.00 | 160777.55
3 | 三类人工 | 工日 | 245.746 | 180.00 | 44234.28

## 0_1_表10_2_2-31 主要材料和工程设备一览表
【表10.2.2-31】
主要材料和工程设备一览表
工程名称:附属楼土建工程 |  |  |  | 标段: |  | 第1页 共2页
序号 | 名称、规格、型号 | 单位 | 数量 | 单价(元) | 合价（元） | 备注
1 | 热轧带肋钢筋HRB400综合 | t | 9.681 | 3154.00 | 30533.87
2 | 热轧带肋钢筋HRB400φ6 | t | 0.442 | 3642.00 | 1609.76
3 | 热轧带肋钢筋HRB400φ10 | t | 1.776 | 3358.00 | 5963.81
4 | 热轧带肋钢筋HRB400φ8 | t | 5.703 | 3358.00 | 19150.67
5 | 热轧带肋钢筋HRB400φ12 | t | 0.702 | 3226.00 | 2264.65
6 | 热轧带肋钢筋HRB400φ16 | t | 3.224 | 3119.00 | 10055.66
7 | 热轧带肋钢筋HRB400φ14 | t | 1.815 | 3173.00 | 5759.00
8 | 热轧带肋钢筋HRB400φ18 | t | 2.852 | 3119.00 | 8895.39
9 | 热轧带肋钢筋HRB400φ20 | t | 0.644 | 3119.00 | 2008.64
10 | 镀锌铁丝φ0.7-1.0 | kg | 139.682 | 5.92 | 826.92
11 | 镀锌铁丝综合 | kg | 12.000 | 5.92 | 71.04
12 | 热轧光圆钢筋HPB300 φ6 | t | 0.466 | 3473.00 | 1618.42
13 | 热轧光圆钢筋HPB300综合 | t | 1.425 | 3377.00 | 4812.23
14 | 热轧光圆钢筋HPB300 φ6 | t | 0.502 | 3473.00 | 1743.45
15 | 镀锌铁丝12# | kg | 1.247 | 6.14 | 7.66
16 | 镀锌铁丝18# | kg | 23.250 | 6.80 | 158.10
17 | 镀锌铁丝22# | kg | 0.107 | 7.57 | 0.81
18 | 热镀锌钢丝网综合 | m2 | 331.653 | 4.69 | 1555.45
19 | 普通硅酸盐水泥PO 42.5综合 | kg | 2179.007 | 0.38 | 828.02
20 | 黄砂净砂 | t | 1.270 | 95.00 | 120.65
21 | 碎石综合 | t | 4.606 | 83.00 | 382.30
22 | 非黏土烧结页岩多孔砖240×115×90 | 千块 | 3.023 | 674.00 | 2037.50
23 | 混凝土实心砖240×115×53 MU10 | 千块 | 6.951 | 411.00 | 2856.86
24 | 蒸压砂加气混凝土砌块B07 A5.0 | m3 | 59.565 | 273.00 | 16261.25
25 | 泵送商品混凝土C30 | m3 | 80.729 | 415.00 | 33502.54
26 | 非泵送商品混凝土C20细石 | m3 | 7.655 | 377.00 | 2885.94
27 | 非泵送商品混凝土C20 | m3 | 17.715 | 348.00 | 6164.82
28 | 非泵送商品混凝土C25（细石） | m3 | 3.727 | 392.00 | 1460.98
【表10.2.2-31】
主要材料和工程设备一览表
工程名称:附属楼土建工程 |  |  |  | 标段: |  | 第2页 共2页
序号 | 名称、规格、型号 | 单位 | 数量 | 单价(元) | 合价（元） | 备注
29 | 非泵送商品混凝土C25 | m3 | 7.767 | 362.00 | 2811.65
30 | 非泵送水下商品混凝土C30 | m3 | 236.148 | 395.00 | 93278.46
31 | 泵送商品混凝土C35 | m3 | 37.671 | 443.00 | 16688.25
32 | 干混地面砂浆DS M15.0 | kg | 27729.602 | 0.31 | 8512.99
33 | 干混地面砂浆DS M20.0 | kg | 910.275 | 0.31 | 284.01
34 | 干混抹灰砂浆DP M15.0 | kg | 14669.576 | 0.29 | 4312.86
35 | 干混砌筑砂浆DM M5.0 | kg | 2504.667 | 0.27 | 686.28
36 | 干混砌筑砂浆DM M7.5 | kg | 8124.346 | 0.28 | 2307.31
37 | 干混砌筑砂浆DM M10.0 | kg | 4276.965 | 0.29 | 1257.43
38 | 无机轻集料保温砂浆Ⅱ型 | m3 | 8.189 | 975.00 | 7984.28
39 | 水 | m3 | 730.701 | 4.80 | 3507.36
40 | 复合模板综合 | m2 | 261.641 | 30.84 | 8069.01
41 | 脚手架钢管 | kg | 299.552 | 4.46 | 1336.00
42 | 脚手架扣件 | 只 | 84.581 | 5.61 | 474.50
43 | 扣件式钢管(租赁) | kg | 12321.427 | 0.08 | 924.11
44 | 钢管扣件(租赁) | 个 | 3544.889 | 0.22 | 794.06
45 | 底座顶托(租赁） | 个 | 567.321 | 1.59 | 900.34
46 | 钢管扣件(租赁） | 只 | 915.212 | 0.22 | 205.01
47 | 扣件式钢管(租赁） | kg | 1405.741 | 0.08 | 105.43
48 | 盘扣式钢管(租赁） | kg | 18918.099 | 0.14 | 2591.78

## 0_1_表10_2_2-32 主要机械台班一览表
【表10.2.2-32】
主要机械台班一览表
工程名称:附属楼土建工程 |  |  |  | 标段: | 第1页 共2页
序号 | 机械名称、规格、型号 | 单位 | 数 量 | 单价(元) | 合价（元） | 备注
1 | 其他机械费 | 元 | 45.096 | 1.02 | 46.00
2 | 履带式推土机75kW | 台班 | 0.024 | 763.50 | 18.32
3 | 履带式推土机90kW | 台班 | 0.054 | 861.97 | 46.55
4 | 履带式单斗液压挖掘机1m3 | 台班 | 1.622 | 1070.17 | 1735.82
5 | 钢轮内燃压路机15t | 台班 | 0.252 | 649.50 | 163.67
6 | 电动夯实机250N·m | 台班 | 1.077 | 27.50 | 29.62
7 | 手持式风动凿岩机 | 台班 | 0.920 | 12.61 | 11.60
8 | 履带式柴油打桩机3.5t | 台班 | 0.500 | 983.47 | 491.74
9 | 转盘钻孔机800mm | 台班 | 44.961 | 541.65 | 24353.13
10 | 履带式起重机25t | 台班 | 0.355 | 887.88 | 315.20
11 | 轮胎式起重机16t | 台班 | 1.951 | 884.24 | 1725.15
12 | 汽车式起重机8t | 台班 | 3.500 | 760.64 | 2662.24
13 | 汽车式起重机20t | 台班 | 2.000 | 1078.68 | 2157.36
14 | 叉式起重机3t | 台班 | 0.470 | 493.19 | 231.80
15 | 载货汽车4t | 台班 | 1.393 | 454.77 | 633.49
16 | 载货汽车8t | 台班 | 1.000 | 507.07 | 507.07
17 | 自卸汽车15t | 台班 | 0.554 | 953.14 | 528.04
18 | 平板拖车组30t | 台班 | 1.000 | 1127.07 | 1127.07
19 | 平板拖车组40t | 台班 | 1.000 | 1243.38 | 1243.38
20 | 洒水车4000L | 台班 | 0.024 | 525.59 | 12.61
21 | 电动卷扬机-单筒快速5kN | 台班 | 26.106 | 184.08 | 4805.59
22 | 卷扬机井架30m | 台班 | 26.106 | 12.56 | 327.89
23 | 涡浆式混凝土搅拌机500L | 台班 | 0.104 | 311.38 | 32.38
24 | 灰浆搅拌机200L | 台班 | 1.086 | 181.80 | 197.43
25 | 干混砂浆罐式搅拌机20000L | 台班 | 1.743 | 220.13 | 383.69
26 | 钢筋调直机14mm | 台班 | 2.746 | 37.95 | 104.21
27 | 钢筋切断机40mm | 台班 | 3.544 | 42.04 | 148.99
28 | 钢筋弯曲机40mm | 台班 | 10.221 | 26.07 | 266.46
29 | 木工圆锯机500mm | 台班 | 3.073 | 26.48 | 81.37
30 | 管子切断机150mm | 台班 | 0.562 | 29.51 | 16.58
【表10.2.2-32】
主要机械台班一览表
工程名称:附属楼土建工程 |  |  |  | 标段: | 第2页 共2页
序号 | 机械名称、规格、型号 | 单位 | 数 量 | 单价(元) | 合价（元） | 备注
31 | 泥浆泵100mm | 台班 | 44.170 | 193.96 | 8567.21
32 | 交流弧焊机21kV·A | 台班 | 0.256 | 60.64 | 15.52
33 | 直流弧焊机32kW | 台班 | 10.699 | 92.91 | 994.04
34 | 点焊机长臂75kV·A | 台班 | 0.126 | 139.57 | 17.59
35 | 对焊机75kV·A | 台班 | 1.965 | 113.63 | 223.28
36 | 氩弧焊机500A | 台班 | 0.316 | 94.98 | 30.01
37 | 电渣焊机电流 1000A | 台班 | 1.440 | 167.88 | 241.75
38 | 电焊条烘干箱45×35×45cm3 | 台班 | 1.069 | 8.73 | 9.33
39 | 电动空气压缩机1m3/min | 台班 | 0.920 | 46.54 | 42.82
40 | 气压焊设备 | 台班 | 0.795 | 9.19 | 7.31
41 | 混凝土振捣器平板式 | 台班 | 3.876 | 12.53 | 48.57
42 | 混凝土振捣器插入式 | 台班 | 9.369 | 4.48 | 41.97
43 | 汽车式起重机5t | 台班 | 0.002 | 439.50 | 0.88

## 0_2_表10_2_2-13 【不含单列】单位(专业)工
【表10.2.2-13】
单位（专业）工程招标控制价费用表
工程名称:附属楼拓展建设-附属楼装修工程 |  |  | 标段: | 第1页 共1页
序号 | 费用名称 |  | 计算公式 | 金额 (元) | 备注
1 | 分部分项工程费 |  | ∑(分部分项工程量×综合单价） | 266047.23 | 见表10.2.2-16
1.1 | 其中 | 人工费+机械费 | ∑分部分项（定额人工费+定额机械费） | 57685.32
2 | 措施项目费 |  | （2.1+2.2） | 5645.71
2.1 | 施工技术措施项目费 |  | ∑(技措项目工程量×综合单价） | 2000.00 | 见表10.2.2-16
2.1.1 | 其中 | 人工费+机械费 | ∑技措项目（定额人工费+定额机械费）
2.2 | 施工组织措施项目费 |  | (1.1+2.1.1)×6.32% | 3645.71 | 见表10.2.2-20
2.2.1 | 其中 | 安全文明施工基本费 | (1.1+2.1.1)×5.71% | 3293.83 | 见表10.2.2-20
3 | 其他项目费 |  | （3.1+3.2+3.3+3.4）
3.1 | 暂列金额 |  | 3.1.1+3.1.2+3.1.3 |  | 见表10.2.2-21
3.1.1 | 其中 | 标化工地增加费 | 按招标文件规定额度列计 |  | 见表10.2.2-22
3.1.2 |  | 优质工程增加费 | 按招标文件规定额度列计 |  | 见表10.2.2-22
3.1.3 |  | 其他暂列金额 | 按招标文件规定额度列计 |  | 见表10.2.2-22
3.2 | 暂估价 |  | 3.2.1+3.2.2+3.2.3 |  | 见表10.2.2-21
3.2.1 | 其中 | 材料（工程设备）暂估价 | 按招标文件规定额度列计 (或计入综合单价) |  | 见表10.2.2-23
3.2.2 |  | 专业工程暂估价 | 按招标文件规定额度列计 |  | 见表10.2.2-24
3.2.3 |  | 专项技术措施暂估价 | 按招标文件规定额度列计 |  | 见表10.2.2-25
3.3 | 计日工 |  | ∑计日工(暂估数量×综合单价） |  | 见表10.2.2-21
3.4 | 施工总承包服务费 |  | 3.4.1+3.4.2 |  | 见表10.2.2-21
3.4.1 | 其中 | 专业发包工程管理费 | ∑专业发包工程（暂估金额×费率） |  | 见表10.2.2-27
3.4.2 |  | 甲供材料设备管理费 | 甲供材料暂估金额×费率+甲供设备暂估金额×费率 |  | 见表10.2.2-27
4 | 规费 |  | (1.1+2.1.1)×27.92% | 16105.74
5 | 税金 |  | (1+2+3+4)×9% | 25901.88
招标控制价合计 |  |  | 1+2+3+4+5 | 313701.00

## 0_2_表10_2_2-16 分部分项工程清单与计价表
【表10.2.2-16】
分部分项工程清单与计价表
单位(专业)工程名称:附属楼拓展建设-附属楼装修工程 | [5 empty] | 标段: |  |  | 第1页 共22页
序号 | 项目编码 | 项目名称 | 项目特征 | 计量 单位 | 工程量 | 金 额 (元) |  |  |  |  | 备注
[6 empty] | 综合单价 | 合价 | 其中
[8 empty] | 人工费 | 机械费 | 暂估价
|  | 砌筑工程 |  |  |  |  | 21262.61 | 5738.15 | 2.20
1 | 010401003001 | 实心砖墙 | 120mm厚红砖墙体 | m3 | 1.00 | 580.84 | 580.84 | 215.14 | 2.20
2 | 011210006001 | 其他隔断 | 轻钢龙骨石膏板隔墙 1、双层12mm防火防潮纸面石膏板，板缝贴胶带、点锈； 2、U50轻钢龙骨，75mm填岩棉，容重100kg/m3； 3、双层12mm防火防潮纸面石膏板，板缝贴胶带、点锈； | m2 | 75.73 | 193.95 | 14687.83 | 3818.31
3 | 011210006002 | 其他隔断 | 轻钢龙骨石膏板包封 1、双层12mm防火防潮纸面石膏板； 2、板缝贴胶带、点锈； 3、U50轻钢龙骨，75mm填岩棉，容重100kg/m3； | m2 | 44.37 | 135.09 | 5993.94 | 1704.70
|  | 门窗、隔断 |  |  |  |  | 36555.22 | 376.40
4 | 010801002003 | 木质门带套 | 1.双开木质烤漆平板门（大厅）； 2.洞口尺寸1500×2200mm； 3.包含门框、门套； 4.包含锁具、不锈钢合页、油漆、五金配件、安装、运输费用、贴脸等。 | 樘 | 2 | 2857.61 | 5715.22 | 376.40
5 | 011210003001 | 玻璃隔断 | 成品枪灰色铝合金夹百叶帘双层玻璃隔断 | m2 | 61.68 | 500.00 | 30840.00
|  | 大厅（一层） |  |  |  |  | 84385.98 | 18314.40 | 52.21
本页小计 | [6 empty] | 57817.83 | 6114.55 | 2.20
【表10.2.2-16】
分部分项工程清单与计价表
单位(专业)工程名称:附属楼拓展建设-附属楼装修工程 | [5 empty] | 标段: |  |  | 第2页 共22页
序号 | 项目编码 | 项目名称 | 项目特征 | 计量 单位 | 工程量 | 金 额 (元) |  |  |  |  | 备注
[6 empty] | 综合单价 | 合价 | 其中
[8 empty] | 人工费 | 机械费 | 暂估价
6 | 011302001001 | 吊顶天棚 | 防火防潮纸面石膏板吊顶（平面） 1、钢筋混凝土板吊点预埋Φ10膨胀螺栓,双向中距≤1200 2、M8全牙吊杆,双向中距≤1200,吊杆上部与预埋膨胀螺栓用配件固定 3、U型轻钢主龙骨CB60X27,中距≤1200 4、U型轻钢次龙骨CB60X27中距400 5、U型轻钢龙骨横撑CB60X27中距1200 6、12厚防火防潮纸面石膏板,用自攻螺丝与龙骨固定,中距≤200 7、石膏板或者其他基层板面批刮腻子（满刮两遍） 8、天棚面刷乳胶漆 ~三遍 | m2 | 83.61 | 119.41 | 9983.87 | 4622.80
7 | 011302001002 | 吊顶天棚 | 防火防潮纸面石膏板吊顶（侧面） 1、钢筋混凝土板吊点预埋Φ10膨胀螺栓,双向中距≤1200 2、M8全牙吊杆,双向中距≤1200,吊杆上部与预埋膨胀螺栓用配件固定 3、U型轻钢主龙骨CB60X27,中距≤1200 4、U型轻钢次龙骨CB60X27中距400 5、U型轻钢龙骨横撑CB60X27中距1200 6、阻燃板基层 7、12厚防火防潮纸面石膏板,用自攻螺丝与龙骨固定,中距≤200 8、石膏板或者其他基层板面批刮腻子（满刮两遍） 9、天棚面刷乳胶漆 ~三遍 | m2 | 10.54 | 177.43 | 1870.11 | 775.43
本页小计 | [6 empty] | 11853.98 | 5398.23
【表10.2.2-16】
分部分项工程清单与计价表
单位(专业)工程名称:附属楼拓展建设-附属楼装修工程 | [5 empty] | 标段: |  |  | 第3页 共22页
序号 | 项目编码 | 项目名称 | 项目特征 | 计量 单位 | 工程量 | 金 额 (元) |  |  |  |  | 备注
[6 empty] | 综合单价 | 合价 | 其中
[8 empty] | 人工费 | 机械费 | 暂估价
8 | 011104004001 | 防静电活动地板 | 防静电瓷砖地板 1、铺设防静电瓷砖地板； 2、可调节支架系统； 3、20厚1:2.5水泥砂浆找平层； 4、水泥砂浆一道（内掺建筑胶） | m2 | 83.61 | 365.76 | 30581.19 | 3044.24 | 51.84
9 | 011108001001 | 石材零星项目 | 石材门槛 1、20厚黑白根大理石，干水泥擦缝； 2、20厚1:3干硬性水泥砂浆结合层，表面撒水泥粉； 3、水泥砂浆一道(内掺建筑胶) | m2 | 0.59 | 460.20 | 271.52 | 40.05 | 0.37
10 | 011207001001 | 墙面装饰板 | 陶铝吸音板墙面 1、钉铺陶铝吸音板面层 2、硅钙板基层； 3、U50轻钢龙骨，双向中距400~400与膨胀螺栓固定； 4、高分子防水涂膜防潮层。 | m2 | 95.19 | 360.10 | 34277.92 | 8007.38
11 | 011207001002 | 墙面装饰板 | 金属板墙面 1、金属板面层； 2、20mm线性灯； 3、硅钙板基层； 4、U50轻钢龙骨，双向中距400~400与膨胀螺栓固定； 5、高分子防水涂膜防潮层。 | m2 | 13.83 | 427.87 | 5917.44 | 1496.13
12 | 011105006001 | 金属踢脚线 | 1.踢脚线高度：40mm 2.基层材料种类、规格：枪灰钛金踢脚线 | m | 29.24 | 50.75 | 1483.93 | 328.37
本页小计 | [6 empty] | 72532.00 | 12916.17 | 52.21
【表10.2.2-16】
分部分项工程清单与计价表
单位(专业)工程名称:附属楼拓展建设-附属楼装修工程 | [5 empty] | 标段: |  |  | 第4页 共22页
序号 | 项目编码 | 项目名称 | 项目特征 | 计量 单位 | 工程量 | 金 额 (元) |  |  |  |  | 备注
[6 empty] | 综合单价 | 合价 | 其中
[8 empty] | 人工费 | 机械费 | 暂估价
|  | 卫生间（一层） |  |  |  |  | 8437.99 | 1824.17 | 2.51
13 | 011102003001 | 块料楼地面 | 地砖地面（卫生间） 1、8~10厚防滑地砖,干水泥擦缝； 2、20厚1:3干硬性水泥砂浆结合层,表面撒水泥粉； | m2 | 3.99 | 137.18 | 547.35 | 135.90 | 2.51
14 | 011302001003 | 吊顶天棚 | 铝扣板吊顶 1、铝合金条板(铝扣板)与配套专用龙骨固定,铝合金条板(铝扣板)周围加配套收边条； 2、与铝合金条板(铝扣板)配套的专用龙骨,中距≤1200,与吊杆联接后找平(铝扣板中距≤300)； 3、M8全牙吊杆,双向中距≤1200,吊杆上部与预埋膨胀螺栓用配件固定； 4、钢筋混凝土板吊点预埋Φ10膨胀螺栓,双向中距≤1200 | m2 | 3.99 | 110.94 | 442.65 | 104.78
15 | 011204003001 | 块料墙面 | 瓷砖墙面 1、1:1彩色水泥细砂砂浆(白水泥擦缝)或专用勾缝剂勾缝； 2、7~12厚面砖(粘贴前先将面砖浸水2h以上)； 3、4厚强力胶粉泥粘结层,揉挤压实； 4、刮涂1.5厚聚合物水泥防水涂料； 5、素水泥浆一道； 6、1.5厚聚合物水泥基复合防水涂料防水层； 7、刷素水泥浆一道(掺建筑胶) | m2 | 20.11 | 264.66 | 5322.31 | 1212.23
本页小计 | [6 empty] | 6312.31 | 1452.91 | 2.51
【表10.2.2-16】
分部分项工程清单与计价表
单位(专业)工程名称:附属楼拓展建设-附属楼装修工程 | [5 empty] | 标段: |  |  | 第5页 共22页
序号 | 项目编码 | 项目名称 | 项目特征 | 计量 单位 | 工程量 | 金 额 (元) |  |  |  |  | 备注
[6 empty] | 综合单价 | 合价 | 其中
[8 empty] | 人工费 | 机械费 | 暂估价
16 | 011210003002 | 玻璃隔断 | 浴室隔断 | m2 | 3.80 | 394.36 | 1498.57 | 177.38
17 | 011505001001 | 洗漱台 | 洗漱台：尺寸810*580mm | 个 | 1 | 627.11 | 627.11 | 193.88
|  | 储藏室（一层） |  |  |  |  | 3385.78 | 1073.72 | 2.50
18 | 011302001004 | 吊顶天棚 | 防火防潮纸面石膏板吊顶（平面） 1、钢筋混凝土板吊点预埋Φ10膨胀螺栓,双向中距≤1200 2、M8全牙吊杆,双向中距≤1200,吊杆上部与预埋膨胀螺栓用配件固定 3、U型轻钢主龙骨CB60X27,中距≤1200 4、U型轻钢次龙骨CB60X27中距400 5、U型轻钢龙骨横撑CB60X27中距1200 6、12厚防火防潮纸面石膏板,用自攻螺丝与龙骨固定,中距≤200 7、石膏板或者其他基层板面批刮腻子（满刮两遍） 8、天棚面刷乳胶漆 ~三遍 | m2 | 4.04 | 119.41 | 482.42 | 223.37
19 | 011104004002 | 防静电活动地板 | 防静电瓷砖地板 1、铺设防静电瓷砖地板； 2、可调节支架系统； 3、20厚1:2.5水泥砂浆找平层； 4、水泥砂浆一道（内掺建筑胶） | m2 | 4.04 | 365.76 | 1477.67 | 147.10 | 2.50
20 | 011407001002 | 墙面喷刷涂料 | 无机涂料墙面（石膏板基层） 1、无机涂料两道，无机底涂一道； 2、刮满腻子一道找平 | m2 | 28.96 | 26.62 | 770.92 | 447.14
本页小计 | [6 empty] | 4856.69 | 1188.87 | 2.50
【表10.2.2-16】
分部分项工程清单与计价表
单位(专业)工程名称:附属楼拓展建设-附属楼装修工程 | [5 empty] | 标段: |  |  | 第6页 共22页
序号 | 项目编码 | 项目名称 | 项目特征 | 计量 单位 | 工程量 | 金 额 (元) |  |  |  |  | 备注
[6 empty] | 综合单价 | 合价 | 其中
[8 empty] | 人工费 | 机械费 | 暂估价
21 | 011407001003 | 墙面喷刷涂料 | 无机涂料墙面（抹灰面） 1、无机涂料两道，无机底涂一道； 2、刮腻子三遍 | m2 | 6.68 | 41.80 | 279.22 | 173.01
22 | 011105006002 | 金属踢脚线 | 1.踢脚线高度：40mm 2.基层材料种类、规格：枪灰钛金踢脚线 | m | 7.40 | 50.75 | 375.55 | 83.10
|  | 走廊（一层） |  |  |  |  | 12712.58 | 4182.72 | 12.78
23 | 011302001005 | 吊顶天棚 | 防火防潮纸面石膏板吊顶（平面） 1、钢筋混凝土板吊点预埋Φ10膨胀螺栓,双向中距≤1200 2、M8全牙吊杆,双向中距≤1200,吊杆上部与预埋膨胀螺栓用配件固定 3、U型轻钢主龙骨CB60X27,中距≤1200 4、U型轻钢次龙骨CB60X27中距400 5、U型轻钢龙骨横撑CB60X27中距1200 6、12厚防火防潮纸面石膏板,用自攻螺丝与龙骨固定,中距≤200 7、石膏板或者其他基层板面批刮腻子（满刮两遍） 8、天棚面刷乳胶漆 ~三遍 | m2 | 19.46 | 119.41 | 2323.72 | 1075.94
24 | 011102003002 | 块料楼地面 | 1.面层材料品种、规格、颜色：1800*900mm抛光砖地砖 2.素水泥浆一道 | m2 | 19.30 | 188.27 | 3633.61 | 670.10 | 11.97
本页小计 | [6 empty] | 6612.10 | 2002.15 | 11.97
【表10.2.2-16】
分部分项工程清单与计价表
单位(专业)工程名称:附属楼拓展建设-附属楼装修工程 | [5 empty] | 标段: |  |  | 第7页 共22页
序号 | 项目编码 | 项目名称 | 项目特征 | 计量 单位 | 工程量 | 金 额 (元) |  |  |  |  | 备注
[6 empty] | 综合单价 | 合价 | 其中
[8 empty] | 人工费 | 机械费 | 暂估价
25 | 011407001004 | 墙面喷刷涂料 | 无机涂料墙面（石膏板基层） 1、无机涂料两道，无机底涂一道； 2、刮满腻子一道找平 | m2 | 45.01 | 26.62 | 1198.17 | 694.95
26 | 011207001003 | 墙面装饰板 | 烤漆木饰面板墙面 1、烤漆木饰面板 | m2 | 2.40 | 153.12 | 367.49 | 45.48
27 | 011407001005 | 墙面喷刷涂料 | 无机涂料墙面（抹灰面） 1、无机涂料两道，无机底涂一道； 2、刮腻子三遍 | m2 | 45.17 | 41.80 | 1888.11 | 1169.90
28 | 011105006003 | 金属踢脚线 | 1.踢脚线高度：40mm 2.基层材料种类、规格：枪灰钛金踢脚线 | m | 24.46 | 50.75 | 1241.35 | 274.69
29 | 011102001001 | 石材楼地面 | 大理石台阶面 | m2 | 3.68 | 415.90 | 1530.51 | 142.78 | 0.81
30 | 010809004001 | 石材窗台板 | 灰色人造石窗台 | m | 6.50 | 81.48 | 529.62 | 108.88
|  | 案件审查室（二层） |  |  |  |  | 19410.05 | 7039.38 | 26.91
本页小计 | [6 empty] | 6755.25 | 2436.68 | 0.81
【表10.2.2-16】
分部分项工程清单与计价表
单位(专业)工程名称:附属楼拓展建设-附属楼装修工程 | [5 empty] | 标段: |  |  | 第8页 共22页
序号 | 项目编码 | 项目名称 | 项目特征 | 计量 单位 | 工程量 | 金 额 (元) |  |  |  |  | 备注
[6 empty] | 综合单价 | 合价 | 其中
[8 empty] | 人工费 | 机械费 | 暂估价
31 | 011302001006 | 吊顶天棚 | 防火防潮纸面石膏板吊顶（平面） 1、钢筋混凝土板吊点预埋Φ10膨胀螺栓,双向中距≤1200 2、M8全牙吊杆,双向中距≤1200,吊杆上部与预埋膨胀螺栓用配件固定 3、U型轻钢主龙骨CB60X27,中距≤1200 4、U型轻钢次龙骨CB60X27中距400 5、U型轻钢龙骨横撑CB60X27中距1200 6、12厚防火防潮纸面石膏板,用自攻螺丝与龙骨固定,中距≤200 7、石膏板或者其他基层板面批刮腻子（满刮两遍） 8、天棚面刷乳胶漆 ~三遍 | m2 | 42.71 | 119.41 | 5100.00 | 2361.44
32 | 011302001007 | 吊顶天棚 | 防火防潮纸面石膏板吊顶（侧面） 1、钢筋混凝土板吊点预埋Φ10膨胀螺栓,双向中距≤1200 2、M8全牙吊杆,双向中距≤1200,吊杆上部与预埋膨胀螺栓用配件固定 3、U型轻钢主龙骨CB60X27,中距≤1200 4、U型轻钢次龙骨CB60X27中距400 5、U型轻钢龙骨横撑CB60X27中距1200 6、阻燃板基层 7、12厚防火防潮纸面石膏板,用自攻螺丝与龙骨固定,中距≤200 8、石膏板或者其他基层板面批刮腻子（满刮两遍） 9、天棚面刷乳胶漆 ~三遍 | m2 | 7.28 | 177.43 | 1291.69 | 535.59
本页小计 | [6 empty] | 6391.69 | 2897.03
【表10.2.2-16】
分部分项工程清单与计价表
单位(专业)工程名称:附属楼拓展建设-附属楼装修工程 | [5 empty] | 标段: |  |  | 第9页 共22页
序号 | 项目编码 | 项目名称 | 项目特征 | 计量 单位 | 工程量 | 金 额 (元) |  |  |  |  | 备注
[6 empty] | 综合单价 | 合价 | 其中
[8 empty] | 人工费 | 机械费 | 暂估价
33 | 011102003003 | 块料楼地面 | 1.找平层厚度、砂浆配合比：砂浆找平层^DS M20 混凝土或硬基层上 ~厚20mm 2.素水泥浆一道 3.面层材料品种、规格、颜色：1500*750瓷砖 | m2 | 42.71 | 176.06 | 7519.52 | 1560.62 | 26.91
34 | 011407001006 | 墙面喷刷涂料 | 无机涂料墙面（抹灰面） 1、无机涂料两道，无机底涂一道； 2、刮腻子三遍 | m2 | 71.44 | 41.80 | 2986.19 | 1850.30
35 | 011407001007 | 墙面喷刷涂料 | 无机涂料墙面（石膏板基层） 1、无机涂料两道，无机底涂一道； 2、刮满腻子一道找平 | m2 | 12.42 | 26.62 | 330.62 | 191.76
36 | 011105005001 | 木质踢脚线 | 木质面层成品踢脚线 卡扣式 | m | 36.76 | 39.41 | 1448.71 | 388.92
37 | 010809004002 | 石材窗台板 | 灰色人造石窗台 | m | 9.00 | 81.48 | 733.32 | 150.75
|  | 办案组工作区（二层） |  |  |  |  | 14982.92 | 5291.97 | 23.95
本页小计 | [6 empty] | 13018.36 | 4142.35 | 26.91
【表10.2.2-16】
分部分项工程清单与计价表
单位(专业)工程名称:附属楼拓展建设-附属楼装修工程 | [5 empty] | 标段: |  |  | 第10页 共22页
序号 | 项目编码 | 项目名称 | 项目特征 | 计量 单位 | 工程量 | 金 额 (元) |  |  |  |  | 备注
[6 empty] | 综合单价 | 合价 | 其中
[8 empty] | 人工费 | 机械费 | 暂估价
38 | 011302001008 | 吊顶天棚 | 防火防潮纸面石膏板吊顶（平面） 1、钢筋混凝土板吊点预埋Φ10膨胀螺栓,双向中距≤1200 2、M8全牙吊杆,双向中距≤1200,吊杆上部与预埋膨胀螺栓用配件固定 3、U型轻钢主龙骨CB60X27,中距≤1200 4、U型轻钢次龙骨CB60X27中距400 5、U型轻钢龙骨横撑CB60X27中距1200 6、12厚防火防潮纸面石膏板,用自攻螺丝与龙骨固定,中距≤200 7、石膏板或者其他基层板面批刮腻子（满刮两遍） 8、天棚面刷乳胶漆 ~三遍 | m2 | 38.02 | 119.41 | 4539.97 | 2102.13
39 | 011302001009 | 吊顶天棚 | 防火防潮纸面石膏板吊顶（侧面） 1、钢筋混凝土板吊点预埋Φ10膨胀螺栓,双向中距≤1200 2、M8全牙吊杆,双向中距≤1200,吊杆上部与预埋膨胀螺栓用配件固定 3、U型轻钢主龙骨CB60X27,中距≤1200 4、U型轻钢次龙骨CB60X27中距400 5、U型轻钢龙骨横撑CB60X27中距1200 6、阻燃板基层 7、12厚防火防潮纸面石膏板,用自攻螺丝与龙骨固定,中距≤200 8、石膏板或者其他基层板面批刮腻子（满刮两遍） 9、天棚面刷乳胶漆 ~三遍 | m2 | 1.22 | 177.43 | 216.46 | 89.76
本页小计 | [6 empty] | 4756.43 | 2191.89
【表10.2.2-16】
分部分项工程清单与计价表
单位(专业)工程名称:附属楼拓展建设-附属楼装修工程 | [5 empty] | 标段: |  |  | 第11页 共22页
序号 | 项目编码 | 项目名称 | 项目特征 | 计量 单位 | 工程量 | 金 额 (元) |  |  |  |  | 备注
[6 empty] | 综合单价 | 合价 | 其中
[8 empty] | 人工费 | 机械费 | 暂估价
40 | 011102003004 | 块料楼地面 | 1.找平层厚度、砂浆配合比：砂浆找平层^DS M20 混凝土或硬基层上 ~厚20mm 2.素水泥浆一道 3.面层材料品种、规格、颜色：1500*750瓷砖 | m2 | 38.02 | 176.06 | 6693.80 | 1389.25 | 23.95
41 | 011407001008 | 墙面喷刷涂料 | 无机涂料墙面（抹灰面） 1、无机涂料两道，无机底涂一道； 2、刮腻子三遍 | m2 | 51.50 | 41.80 | 2152.70 | 1333.85
42 | 011407001009 | 墙面喷刷涂料 | 无机涂料墙面（石膏板基层） 1、无机涂料两道，无机底涂一道； 2、刮满腻子一道找平 | m2 | 3.01 | 26.62 | 80.13 | 46.47
43 | 011105005002 | 木质踢脚线 | 木质面层成品踢脚线 卡扣式 | m | 25.54 | 39.41 | 1006.53 | 270.21
44 | 010809004003 | 石材窗台板 | 灰色人造石窗台 | m | 3.60 | 81.48 | 293.33 | 60.30
|  | 接待室（二层） |  |  |  |  | 5382.88 | 1999.84 | 7.42
本页小计 | [6 empty] | 10226.49 | 3100.08 | 23.95
【表10.2.2-16】
分部分项工程清单与计价表
单位(专业)工程名称:附属楼拓展建设-附属楼装修工程 | [5 empty] | 标段: |  |  | 第12页 共22页
序号 | 项目编码 | 项目名称 | 项目特征 | 计量 单位 | 工程量 | 金 额 (元) |  |  |  |  | 备注
[6 empty] | 综合单价 | 合价 | 其中
[8 empty] | 人工费 | 机械费 | 暂估价
45 | 011302001010 | 吊顶天棚 | 防火防潮纸面石膏板吊顶（平面） 1、钢筋混凝土板吊点预埋Φ10膨胀螺栓,双向中距≤1200 2、M8全牙吊杆,双向中距≤1200,吊杆上部与预埋膨胀螺栓用配件固定 3、U型轻钢主龙骨CB60X27,中距≤1200 4、U型轻钢次龙骨CB60X27中距400 5、U型轻钢龙骨横撑CB60X27中距1200 6、12厚防火防潮纸面石膏板,用自攻螺丝与龙骨固定,中距≤200 7、石膏板或者其他基层板面批刮腻子（满刮两遍） 8、天棚面刷乳胶漆 ~三遍 | m2 | 11.78 | 119.41 | 1406.65 | 651.32
46 | 011302001011 | 吊顶天棚 | 防火防潮纸面石膏板吊顶（侧面） 1、钢筋混凝土板吊点预埋Φ10膨胀螺栓,双向中距≤1200 2、M8全牙吊杆,双向中距≤1200,吊杆上部与预埋膨胀螺栓用配件固定 3、U型轻钢主龙骨CB60X27,中距≤1200 4、U型轻钢次龙骨CB60X27中距400 5、U型轻钢龙骨横撑CB60X27中距1200 6、阻燃板基层 7、12厚防火防潮纸面石膏板,用自攻螺丝与龙骨固定,中距≤200 8、石膏板或者其他基层板面批刮腻子（满刮两遍） 9、天棚面刷乳胶漆 ~三遍 | m2 | 1.41 | 177.43 | 250.18 | 103.73
本页小计 | [6 empty] | 1656.83 | 755.05
【表10.2.2-16】
分部分项工程清单与计价表
单位(专业)工程名称:附属楼拓展建设-附属楼装修工程 | [5 empty] | 标段: |  |  | 第13页 共22页
序号 | 项目编码 | 项目名称 | 项目特征 | 计量 单位 | 工程量 | 金 额 (元) |  |  |  |  | 备注
[6 empty] | 综合单价 | 合价 | 其中
[8 empty] | 人工费 | 机械费 | 暂估价
47 | 011102003005 | 块料楼地面 | 1.找平层厚度、砂浆配合比：砂浆找平层^DS M20 混凝土或硬基层上 ~厚20mm 2.素水泥浆一道 3.面层材料品种、规格、颜色：1500*750瓷砖 | m2 | 11.78 | 176.06 | 2073.99 | 430.44 | 7.42
48 | 011407001010 | 墙面喷刷涂料 | 无机涂料墙面（抹灰面） 1、无机涂料两道，无机底涂一道； 2、刮腻子三遍 | m2 | 23.26 | 41.80 | 972.27 | 602.43
49 | 011407001011 | 墙面喷刷涂料 | 无机涂料墙面（石膏板基层） 1、无机涂料两道，无机底涂一道； 2、刮满腻子一道找平 | m2 | 4.66 | 26.62 | 124.05 | 71.95
50 | 011105005003 | 木质踢脚线 | 木质面层成品踢脚线 卡扣式 | m | 10.38 | 39.41 | 409.08 | 109.82
51 | 010809004004 | 石材窗台板 | 灰色人造石窗台 | m | 1.80 | 81.48 | 146.66 | 30.15
|  | 走廊（二层） |  |  |  |  | 9959.50 | 3360.01 | 15.34
本页小计 | [6 empty] | 3726.05 | 1244.79 | 7.42
【表10.2.2-16】
分部分项工程清单与计价表
单位(专业)工程名称:附属楼拓展建设-附属楼装修工程 | [5 empty] | 标段: |  |  | 第14页 共22页
序号 | 项目编码 | 项目名称 | 项目特征 | 计量 单位 | 工程量 | 金 额 (元) |  |  |  |  | 备注
[6 empty] | 综合单价 | 合价 | 其中
[8 empty] | 人工费 | 机械费 | 暂估价
52 | 011302001012 | 吊顶天棚 | 防火防潮纸面石膏板吊顶（平面） 1、钢筋混凝土板吊点预埋Φ10膨胀螺栓,双向中距≤1200 2、M8全牙吊杆,双向中距≤1200,吊杆上部与预埋膨胀螺栓用配件固定 3、U型轻钢主龙骨CB60X27,中距≤1200 4、U型轻钢次龙骨CB60X27中距400 5、U型轻钢龙骨横撑CB60X27中距1200 6、12厚防火防潮纸面石膏板,用自攻螺丝与龙骨固定,中距≤200 7、石膏板或者其他基层板面批刮腻子（满刮两遍） 8、天棚面刷乳胶漆 ~三遍 | m2 | 24.35 | 119.41 | 2907.63 | 1346.31
53 | 011102003006 | 块料楼地面 | 1.找平层厚度、砂浆配合比：砂浆找平层^DS M20 混凝土或硬基层上 ~厚20mm 2.素水泥浆一道 3.面层材料品种、规格、颜色：1500*750瓷砖 | m2 | 24.35 | 176.06 | 4287.06 | 889.75 | 15.34
54 | 011407001012 | 墙面喷刷涂料 | 无机涂料墙面（抹灰面） 1、无机涂料两道，无机底涂一道； 2、刮腻子三遍 | m2 | 32.95 | 41.80 | 1377.31 | 853.41
55 | 011207001004 | 墙面装饰板 | 烤漆木饰面板墙面 1、烤漆木饰面板 | m2 | 4.00 | 153.12 | 612.48 | 75.80
56 | 011105005004 | 木质踢脚线 | 木质面层成品踢脚线 卡扣式 | m | 14.29 | 39.41 | 563.17 | 151.19
本页小计 | [6 empty] | 9747.65 | 3316.46 | 15.34
【表10.2.2-16】
分部分项工程清单与计价表
单位(专业)工程名称:附属楼拓展建设-附属楼装修工程 | [5 empty] | 标段: |  |  | 第15页 共22页
序号 | 项目编码 | 项目名称 | 项目特征 | 计量 单位 | 工程量 | 金 额 (元) |  |  |  |  | 备注
[6 empty] | 综合单价 | 合价 | 其中
[8 empty] | 人工费 | 机械费 | 暂估价
57 | 010809004005 | 石材窗台板 | 灰色人造石窗台 | m | 2.60 | 81.48 | 211.85 | 43.55
|  | 案件审查室（三层） |  |  |  |  | 19410.05 | 7039.38 | 26.91
58 | 011302001013 | 吊顶天棚 | 防火防潮纸面石膏板吊顶（平面） 1、钢筋混凝土板吊点预埋Φ10膨胀螺栓,双向中距≤1200 2、M8全牙吊杆,双向中距≤1200,吊杆上部与预埋膨胀螺栓用配件固定 3、U型轻钢主龙骨CB60X27,中距≤1200 4、U型轻钢次龙骨CB60X27中距400 5、U型轻钢龙骨横撑CB60X27中距1200 6、12厚防火防潮纸面石膏板,用自攻螺丝与龙骨固定,中距≤200 7、石膏板或者其他基层板面批刮腻子（满刮两遍） 8、天棚面刷乳胶漆 ~三遍 | m2 | 42.71 | 119.41 | 5100.00 | 2361.44
本页小计 | [6 empty] | 5311.85 | 2404.99
【表10.2.2-16】
分部分项工程清单与计价表
单位(专业)工程名称:附属楼拓展建设-附属楼装修工程 | [5 empty] | 标段: |  |  | 第16页 共22页
序号 | 项目编码 | 项目名称 | 项目特征 | 计量 单位 | 工程量 | 金 额 (元) |  |  |  |  | 备注
[6 empty] | 综合单价 | 合价 | 其中
[8 empty] | 人工费 | 机械费 | 暂估价
59 | 011302001014 | 吊顶天棚 | 防火防潮纸面石膏板吊顶（侧面） 1、钢筋混凝土板吊点预埋Φ10膨胀螺栓,双向中距≤1200 2、M8全牙吊杆,双向中距≤1200,吊杆上部与预埋膨胀螺栓用配件固定 3、U型轻钢主龙骨CB60X27,中距≤1200 4、U型轻钢次龙骨CB60X27中距400 5、U型轻钢龙骨横撑CB60X27中距1200 6、阻燃板基层 7、12厚防火防潮纸面石膏板,用自攻螺丝与龙骨固定,中距≤200 8、石膏板或者其他基层板面批刮腻子（满刮两遍） 9、天棚面刷乳胶漆 ~三遍 | m2 | 7.28 | 177.43 | 1291.69 | 535.59
60 | 011102003007 | 块料楼地面 | 1.找平层厚度、砂浆配合比：砂浆找平层^DS M20 混凝土或硬基层上 ~厚20mm 2.素水泥浆一道 3.面层材料品种、规格、颜色：1500*750瓷砖 | m2 | 42.71 | 176.06 | 7519.52 | 1560.62 | 26.91
61 | 011407001013 | 墙面喷刷涂料 | 无机涂料墙面（抹灰面） 1、无机涂料两道，无机底涂一道； 2、刮腻子三遍 | m2 | 71.44 | 41.80 | 2986.19 | 1850.30
62 | 011407001014 | 墙面喷刷涂料 | 无机涂料墙面（石膏板基层） 1、无机涂料两道，无机底涂一道； 2、刮满腻子一道找平 | m2 | 12.42 | 26.62 | 330.62 | 191.76
本页小计 | [6 empty] | 12128.02 | 4138.27 | 26.91
【表10.2.2-16】
分部分项工程清单与计价表
单位(专业)工程名称:附属楼拓展建设-附属楼装修工程 | [5 empty] | 标段: |  |  | 第17页 共22页
序号 | 项目编码 | 项目名称 | 项目特征 | 计量 单位 | 工程量 | 金 额 (元) |  |  |  |  | 备注
[6 empty] | 综合单价 | 合价 | 其中
[8 empty] | 人工费 | 机械费 | 暂估价
63 | 011105005005 | 木质踢脚线 | 木质面层成品踢脚线 卡扣式 | m | 36.76 | 39.41 | 1448.71 | 388.92
64 | 010809004006 | 石材窗台板 | 灰色人造石窗台 | m | 9.00 | 81.48 | 733.32 | 150.75
|  | 办案组工作区（三层） |  |  |  |  | 14982.92 | 5291.97 | 23.95
65 | 011302001015 | 吊顶天棚 | 防火防潮纸面石膏板吊顶（平面） 1、钢筋混凝土板吊点预埋Φ10膨胀螺栓,双向中距≤1200 2、M8全牙吊杆,双向中距≤1200,吊杆上部与预埋膨胀螺栓用配件固定 3、U型轻钢主龙骨CB60X27,中距≤1200 4、U型轻钢次龙骨CB60X27中距400 5、U型轻钢龙骨横撑CB60X27中距1200 6、12厚防火防潮纸面石膏板,用自攻螺丝与龙骨固定,中距≤200 7、石膏板或者其他基层板面批刮腻子（满刮两遍） 8、天棚面刷乳胶漆 ~三遍 | m2 | 38.02 | 119.41 | 4539.97 | 2102.13
本页小计 | [6 empty] | 6722.00 | 2641.80
【表10.2.2-16】
分部分项工程清单与计价表
单位(专业)工程名称:附属楼拓展建设-附属楼装修工程 | [5 empty] | 标段: |  |  | 第18页 共22页
序号 | 项目编码 | 项目名称 | 项目特征 | 计量 单位 | 工程量 | 金 额 (元) |  |  |  |  | 备注
[6 empty] | 综合单价 | 合价 | 其中
[8 empty] | 人工费 | 机械费 | 暂估价
66 | 011302001016 | 吊顶天棚 | 防火防潮纸面石膏板吊顶（侧面） 1、钢筋混凝土板吊点预埋Φ10膨胀螺栓,双向中距≤1200 2、M8全牙吊杆,双向中距≤1200,吊杆上部与预埋膨胀螺栓用配件固定 3、U型轻钢主龙骨CB60X27,中距≤1200 4、U型轻钢次龙骨CB60X27中距400 5、U型轻钢龙骨横撑CB60X27中距1200 6、阻燃板基层 7、12厚防火防潮纸面石膏板,用自攻螺丝与龙骨固定,中距≤200 8、石膏板或者其他基层板面批刮腻子（满刮两遍） 9、天棚面刷乳胶漆 ~三遍 | m2 | 1.22 | 177.43 | 216.46 | 89.76
67 | 011102003008 | 块料楼地面 | 1.找平层厚度、砂浆配合比：砂浆找平层^DS M20 混凝土或硬基层上 ~厚20mm 2.素水泥浆一道 3.面层材料品种、规格、颜色：1500*750瓷砖 | m2 | 38.02 | 176.06 | 6693.80 | 1389.25 | 23.95
68 | 011407001015 | 墙面喷刷涂料 | 无机涂料墙面（抹灰面） 1、无机涂料两道，无机底涂一道； 2、刮腻子三遍 | m2 | 51.50 | 41.80 | 2152.70 | 1333.85
69 | 011407001016 | 墙面喷刷涂料 | 无机涂料墙面（石膏板基层） 1、无机涂料两道，无机底涂一道； 2、刮满腻子一道找平 | m2 | 3.01 | 26.62 | 80.13 | 46.47
本页小计 | [6 empty] | 9143.09 | 2859.33 | 23.95
【表10.2.2-16】
分部分项工程清单与计价表
单位(专业)工程名称:附属楼拓展建设-附属楼装修工程 | [5 empty] | 标段: |  |  | 第19页 共22页
序号 | 项目编码 | 项目名称 | 项目特征 | 计量 单位 | 工程量 | 金 额 (元) |  |  |  |  | 备注
[6 empty] | 综合单价 | 合价 | 其中
[8 empty] | 人工费 | 机械费 | 暂估价
70 | 011105005006 | 木质踢脚线 | 木质面层成品踢脚线 卡扣式 | m | 25.54 | 39.41 | 1006.53 | 270.21
71 | 010809004007 | 石材窗台板 | 灰色人造石窗台 | m | 3.60 | 81.48 | 293.33 | 60.30
|  | 接待室（三层） |  |  |  |  | 5382.88 | 1999.84 | 7.42
72 | 011302001017 | 吊顶天棚 | 防火防潮纸面石膏板吊顶（平面） 1、钢筋混凝土板吊点预埋Φ10膨胀螺栓,双向中距≤1200 2、M8全牙吊杆,双向中距≤1200,吊杆上部与预埋膨胀螺栓用配件固定 3、U型轻钢主龙骨CB60X27,中距≤1200 4、U型轻钢次龙骨CB60X27中距400 5、U型轻钢龙骨横撑CB60X27中距1200 6、12厚防火防潮纸面石膏板,用自攻螺丝与龙骨固定,中距≤200 7、石膏板或者其他基层板面批刮腻子（满刮两遍） 8、天棚面刷乳胶漆 ~三遍 | m2 | 11.78 | 119.41 | 1406.65 | 651.32
本页小计 | [6 empty] | 2706.51 | 981.83
【表10.2.2-16】
分部分项工程清单与计价表
单位(专业)工程名称:附属楼拓展建设-附属楼装修工程 | [5 empty] | 标段: |  |  | 第20页 共22页
序号 | 项目编码 | 项目名称 | 项目特征 | 计量 单位 | 工程量 | 金 额 (元) |  |  |  |  | 备注
[6 empty] | 综合单价 | 合价 | 其中
[8 empty] | 人工费 | 机械费 | 暂估价
73 | 011302001018 | 吊顶天棚 | 防火防潮纸面石膏板吊顶（侧面） 1、钢筋混凝土板吊点预埋Φ10膨胀螺栓,双向中距≤1200 2、M8全牙吊杆,双向中距≤1200,吊杆上部与预埋膨胀螺栓用配件固定 3、U型轻钢主龙骨CB60X27,中距≤1200 4、U型轻钢次龙骨CB60X27中距400 5、U型轻钢龙骨横撑CB60X27中距1200 6、阻燃板基层 7、12厚防火防潮纸面石膏板,用自攻螺丝与龙骨固定,中距≤200 8、石膏板或者其他基层板面批刮腻子（满刮两遍） 9、天棚面刷乳胶漆 ~三遍 | m2 | 1.41 | 177.43 | 250.18 | 103.73
74 | 011102003009 | 块料楼地面 | 1.找平层厚度、砂浆配合比：砂浆找平层^DS M20 混凝土或硬基层上 ~厚20mm 2.素水泥浆一道 3.面层材料品种、规格、颜色：1500*750瓷砖 | m2 | 11.78 | 176.06 | 2073.99 | 430.44 | 7.42
75 | 011407001017 | 墙面喷刷涂料 | 无机涂料墙面（抹灰面） 1、无机涂料两道，无机底涂一道； 2、刮腻子三遍 | m2 | 23.26 | 41.80 | 972.27 | 602.43
76 | 011407001018 | 墙面喷刷涂料 | 无机涂料墙面（石膏板基层） 1、无机涂料两道，无机底涂一道； 2、刮满腻子一道找平 | m2 | 4.66 | 26.62 | 124.05 | 71.95
本页小计 | [6 empty] | 3420.49 | 1208.55 | 7.42
【表10.2.2-16】
分部分项工程清单与计价表
单位(专业)工程名称:附属楼拓展建设-附属楼装修工程 | [5 empty] | 标段: |  |  | 第21页 共22页
序号 | 项目编码 | 项目名称 | 项目特征 | 计量 单位 | 工程量 | 金 额 (元) |  |  |  |  | 备注
[6 empty] | 综合单价 | 合价 | 其中
[8 empty] | 人工费 | 机械费 | 暂估价
77 | 011105005007 | 木质踢脚线 | 木质面层成品踢脚线 卡扣式 | m | 10.38 | 39.41 | 409.08 | 109.82
78 | 010809004008 | 石材窗台板 | 灰色人造石窗台 | m | 1.80 | 81.48 | 146.66 | 30.15
|  | 走廊（三层） |  |  |  |  | 9795.87 | 3269.92 | 15.34
79 | 011302001019 | 走廊（三层）吊顶天棚 | 防火防潮纸面石膏板吊顶（平面） 1、钢筋混凝土板吊点预埋Φ10膨胀螺栓,双向中距≤1200 2、M8全牙吊杆,双向中距≤1200,吊杆上部与预埋膨胀螺栓用配件固定 3、U型轻钢主龙骨CB60X27,中距≤1200 4、U型轻钢次龙骨CB60X27中距400 5、U型轻钢龙骨横撑CB60X27中距1200 6、12厚防火防潮纸面石膏板,用自攻螺丝与龙骨固定,中距≤200 7、石膏板或者其他基层板面批刮腻子（满刮两遍） 8、天棚面刷乳胶漆 ~三遍 | m2 | 24.35 | 112.69 | 2744.00 | 1256.22
80 | 011102003010 | 块料楼地面 | 1.找平层厚度、砂浆配合比：砂浆找平层^DS M20 混凝土或硬基层上 ~厚20mm 2.素水泥浆一道 3.面层材料品种、规格、颜色：1500*750瓷砖 | m2 | 24.35 | 176.06 | 4287.06 | 889.75 | 15.34
本页小计 | [6 empty] | 7586.80 | 2285.94 | 15.34
【表10.2.2-16】
分部分项工程清单与计价表
单位(专业)工程名称:附属楼拓展建设-附属楼装修工程 | [5 empty] | 标段: |  |  | 第22页 共22页
序号 | 项目编码 | 项目名称 | 项目特征 | 计量 单位 | 工程量 | 金 额 (元) |  |  |  |  | 备注
[6 empty] | 综合单价 | 合价 | 其中
[8 empty] | 人工费 | 机械费 | 暂估价
81 | 011407001019 | 墙面喷刷涂料 | 无机涂料墙面（抹灰面） 1、无机涂料两道，无机底涂一道； 2、刮腻子三遍 | m2 | 32.95 | 41.80 | 1377.31 | 853.41
82 | 011207001005 | 墙面装饰板 | 烤漆木饰面板墙面 1、烤漆木饰面板 | m2 | 4.00 | 153.12 | 612.48 | 75.80
83 | 011105005008 | 木质踢脚线 | 木质面层成品踢脚线 卡扣式 | m | 14.29 | 39.41 | 563.17 | 151.19
84 | 010809004009 | 石材窗台板 | 灰色人造石窗台 | m | 2.60 | 81.48 | 211.85 | 43.55
本页小计 | [6 empty] | 2764.81 | 1123.95
合计 | [6 empty] | 266047.23 | 66801.87 | 219.44

## 0_2_表10_2_2-16 施工技术措施项目清单与计价
【表10.2.2-16】
施工技术措施项目清单与计价表
单位(专业)工程名称:附属楼拓展建设-附属楼装修工程 | [5 empty] | 标段: |  |  | 第1页 共1页
序号 | 项目编码 | 项目名称 | 项目特征 | 计量 单位 | 工程量 | 金 额 (元) |  |  |  |  | 备注
[6 empty] | 综合单价 | 合价 | 其中
[8 empty] | 人工费 | 机械费 | 暂估价
1 | 01B011 | 其他措施费 | 其他措施费 1.含零星构件移位搬运、零星建筑物拆除、建筑垃圾外运及消纳费用，费用一次性包干； | 项 | 1 | 2000.00 | 2000.00
本页小计 | [6 empty] | 2000.00
合计 | [6 empty] | 2000.00

## 0_2_表10_2_2-20 施工组织(总价)措施项目清
【表10.2.2-20】
施工组织（总价）措施项目清单与计价表
工程名称:附属楼装修工程 |  |  | 标段: | 第1页 共1页
序号 | 项目编号 | 项目名称 | 计算基础 | 费率 (%) | 金额 (元) | 备注
1 | 011707001001 | 安全文明施工费 |  |  | 3293.83
1.1 |  | 安全文明施工基本费 | 定额人工费+定额机械费 | 5.71 | 3293.83
2 | Z01110900801 | 提前竣工增加费 | 定额人工费+定额机械费
3 | 011707004001 | 二次搬运费 | 定额人工费+定额机械费 | 0.5 | 288.43
4 | 011707005001 | 冬雨季施工增加费 | 定额人工费+定额机械费 | 0.11 | 63.45
5 |  | 其他施工组织措施费 | 按相关规定计算
合 计 |  |  |  |  | 3645.71

## 0_2_表10_2_2-21 其他项目清单与计价汇总表
【表10.2.2-21】
其他项目清单与计价汇总表
工程名称:附属楼装修工程 |  | 标段: | 第1页 共1页
序号 | 项 目 名 称 | 金额(元) | 备注
1 | 暂列金额 |  | 明细详见表10.2.2-22
1.1 | 标化工地增加费 |  | 明细详见表10.2.2-22
1.2 | 优质工程增加费 |  | 明细详见表10.2.2-22
1.3 | 其他暂列金额 |  | 明细详见表10.2.2-22
2 | 暂估价
2.1 | 材料（设备）暂估价 |  | 明细详见表10.2.2-23
2.2 | 专业工程暂估价 |  | 明细详见表10.2.2-24
2.3 | 专项技术措施暂估价 |  | 明细详见表10.2.2-25
3 | 计日工 |  | 明细详见表10.2.2-26
4 | 总承包服务费 |  | 明细详见表10.2.2-27
合 计 |  |  | -

## 0_2_表10_2_2-22 暂列金额明细表
【表10.2.2-22】
暂列金额明细表
工程名称:附属楼装修工程 |  |  | 标段: | 第1页 共1页
序号 | 项 目 名 称 | 计量单位 | 暂定金额(元) | 备注
1 | 标化工地增加费 | 项
2 | 优质工程增加费 | 项
3 | 其他暂列金额 | 项 |  | 估算比例一般不高于5%
3.1 | 其他暂列金额 | 项
合计 |  |  |  | -

## 0_2_表10_2_2-23 材料（工程设备）暂估单价表
【表10.2.2-23】
材料（工程设备）暂估单价表
单位(专业)工程名称:附属楼拓展建设-附属楼装修工程 |  |  |  | 标段: | 第1页 共1页
序号 | 材料（工程设备）名称、规格、型号 | 计量 单位 | 数量 | 单价 | 合价 | 备注
合计

## 0_2_表10_2_2-24 专业工程暂估价表
【表10.2.2-24】
专业工程暂估价表
单位(专业)工程名称:附属楼拓展建设-附属楼装修工程 |  | 标段: | 第1页 共1页
序号 | 工 程 名 称 | 工程内容 | 暂估金额(元) | 备注
合计

## 0_2_表10_2_2-25 专项技术措施暂估价表
【表10.2.2-25】
专项技术措施暂估价表
单位(专业)工程名称:附属楼拓展建设-附属楼装修工程 |  | 标段: | 第1页 共1页
序号 | 工程名称 | 工程内容 | 暂估金额(元) | 备注
合计 |  |  | 0.00

## 0_2_表10_2_2-29 主要工日一览表
【表10.2.2-29】
主要工日一览表
工程名称:附属楼装修工程 |  |  | 标段: |  | 第1页 共1页
序号 | 工日名称（类别） | 单位 | 数 量 | 单价(元) | 合价（元） | 备注
1 | 二类人工 | 工日 | 7.884 | 162.00 | 1277.21
2 | 三类人工 | 工日 | 364.040 | 180.00 | 65527.20

## 0_2_表10_2_2-31 主要材料和工程设备一览表
【表10.2.2-31】
主要材料和工程设备一览表
工程名称:附属楼装修工程 |  |  |  | 标段: |  | 第1页 共1页
序号 | 名称、规格、型号 | 单位 | 数量 | 单价(元) | 合价（元） | 备注
1 | 角钢Q235B综合 | kg | 8.503 | 3.26 | 27.69
2 | 普通硅酸盐水泥PO 42.5综合 | kg | 3331.470 | 0.38 | 1265.96
3 | 黄砂净砂 | t | 9.687 | 95.00 | 920.27
4 | 非黏土烧结实心砖240×115×53 | 千块 | 0.554 | 411.00 | 227.69
5 | 干混地面砂浆DS M15.0 | kg | 95.717 | 0.31 | 29.39
6 | 干混地面砂浆DS M20.0 | kg | 31.906 | 0.31 | 9.95
7 | 干混抹灰砂浆DP M20.0 | kg | 205.489 | 0.30 | 61.24
8 | 干混砌筑砂浆DM M7.5 | kg | 330.000 | 0.28 | 93.72
9 | 阻燃板18 | m2 | 32.789 | 35.51 | 1164.34
10 | 瓷砖（卫生间）600*1200 | m2 | 20.713 | 75.00 | 1553.48
11 | 抛光砖1800*900 | m2 | 19.879 | 120.00 | 2385.48
12 | 防滑地砖600*1200 | m2 | 3.929 | 75.00 | 294.68
13 | 瓷砖1500*750 | m2 | 232.154 | 110.00 | 25536.94
14 | 防静电瓷砖地板 | m2 | 92.033 | 300.00 | 27609.90
15 | 灰色人造石窗台板 | m2 | 6.137 | 260.00 | 1595.62
16 | 大理石 | m2 | 3.754 | 350.00 | 1313.90
17 | 黑白根大理石20 | m2 | 0.625 | 350.00 | 218.75
18 | 大理石板 | m2 | 1.020 | 350.00 | 357.00
19 | 防火防潮纸面石膏板1200×2400×12 | m2 | 812.335 | 19.61 | 15929.89
20 | 铝扣板300*600 | m2 | 4.190 | 63.72 | 266.99
21 | 电 | kW·h | 236.218 | 0.73 | 172.44
22 | 水 | m3 | 9.290 | 4.80 | 44.59

## 0_2_表10_2_2-32 主要机械台班一览表
【表10.2.2-32】
主要机械台班一览表
工程名称:附属楼装修工程 |  |  |  | 标段: | 第1页 共1页
序号 | 机械名称、规格、型号 | 单位 | 数 量 | 单价(元) | 合价（元） | 备注
1 | 灰浆搅拌机200L | 台班 | 1.187 | 181.80 | 215.80
2 | 干混砂浆罐式搅拌机20000L | 台班 | 0.014 | 220.13 | 3.08

## 0_3_表10_2_2-13 【不含单列】单位(专业)工
【表10.2.2-13】
单位（专业）工程招标控制价费用表
工程名称:办案辅助用房改造提升-办案辅助用房改造提升 |  |  | 标段: | 第1页 共1页
序号 | 费用名称 |  | 计算公式 | 金额 (元) | 备注
1 | 分部分项工程费 |  | ∑(分部分项工程量×综合单价） | 133379.93 | 见表10.2.2-16
1.1 | 其中 | 人工费+机械费 | ∑分部分项（定额人工费+定额机械费） | 27199.40
2 | 措施项目费 |  | （2.1+2.2） | 4305.18
2.1 | 施工技术措施项目费 |  | ∑(技措项目工程量×综合单价） | 2562.72 | 见表10.2.2-16
2.1.1 | 其中 | 人工费+机械费 | ∑技措项目（定额人工费+定额机械费） | 371.11
2.2 | 施工组织措施项目费 |  | (1.1+2.1.1)×6.32% | 1742.46 | 见表10.2.2-20
2.2.1 | 其中 | 安全文明施工基本费 | (1.1+2.1.1)×5.71% | 1574.28 | 见表10.2.2-20
3 | 其他项目费 |  | （3.1+3.2+3.3+3.4）
3.1 | 暂列金额 |  | 3.1.1+3.1.2+3.1.3 |  | 见表10.2.2-21
3.1.1 | 其中 | 标化工地增加费 | 按招标文件规定额度列计 |  | 见表10.2.2-22
3.1.2 |  | 优质工程增加费 | 按招标文件规定额度列计 |  | 见表10.2.2-22
3.1.3 |  | 其他暂列金额 | 按招标文件规定额度列计 |  | 见表10.2.2-22
3.2 | 暂估价 |  | 3.2.1+3.2.2+3.2.3 |  | 见表10.2.2-21
3.2.1 | 其中 | 材料（工程设备）暂估价 | 按招标文件规定额度列计 (或计入综合单价) |  | 见表10.2.2-23
3.2.2 |  | 专业工程暂估价 | 按招标文件规定额度列计 |  | 见表10.2.2-24
3.2.3 |  | 专项技术措施暂估价 | 按招标文件规定额度列计 |  | 见表10.2.2-25
3.3 | 计日工 |  | ∑计日工(暂估数量×综合单价） |  | 见表10.2.2-21
3.4 | 施工总承包服务费 |  | 3.4.1+3.4.2 |  | 见表10.2.2-21
3.4.1 | 其中 | 专业发包工程管理费 | ∑专业发包工程（暂估金额×费率） |  | 见表10.2.2-27
3.4.2 |  | 甲供材料设备管理费 | 甲供材料暂估金额×费率+甲供设备暂估金额×费率 |  | 见表10.2.2-27
4 | 规费 |  | (1.1+2.1.1)×27.92% | 7697.69
5 | 税金 |  | (1+2+3+4)×9% | 13084.45
招标控制价合计 |  |  | 1+2+3+4+5 | 158467.00

## 0_3_表10_2_2-16 分部分项工程清单与计价表
【表10.2.2-16】
分部分项工程清单与计价表
单位(专业)工程名称:办案辅助用房改造提升-办案辅助用房改造提升 | [5 empty] | 标段: |  |  | 第1页 共14页
序号 | 项目编码 | 项目名称 | 项目特征 | 计量 单位 | 工程量 | 金 额 (元) |  |  |  |  | 备注
[6 empty] | 综合单价 | 合价 | 其中
[8 empty] | 人工费 | 机械费 | 暂估价
|  | 砌筑工程 |  |  |  |  | 15194.04 | 3949.90
1 | 011210006003 | 其他隔断 | 轻钢龙骨石膏板隔墙 1、双层12mm防火防潮纸面石膏板； 2、75mm填岩棉，容重100kg/m3； 3、双层12mm防火防潮纸面石膏板； | m2 | 78.34 | 193.95 | 15194.04 | 3949.90
|  | 拆除工程 |  |  |  |  | 1048.11 | 821.33 | 58.58
2 | 011601001001 | 砖砌体拆除 | 1.砌体名称：加气砼砌块墙拆除 2.砌体材质：加气砼砌块 3.拆除高度：0.00至3.80m 4.废渣废料运到室外30m以内地点推放 | m3 | 1.52 | 65.23 | 99.15 | 23.88 | 58.58
3 | 011606003001 | 天棚面龙骨及饰面拆除 | 1.天棚木龙骨及石膏面拆除 2.废渣废料运到室外30m以内地点推放 | m2 | 89.30 | 9.02 | 805.49 | 676.89
4 | 011606002001 | 墙柱面龙骨及饰面拆除 | 1.原背景墙面木饰面拆除 2.废渣废料运到室外30m以内地点推放 | m2 | 3.64 | 6.59 | 23.99 | 20.17
5 | 011606002002 | 墙柱面龙骨及饰面拆除 | 1.原背景墙面烤漆玻璃拆除 2.废渣废料运到室外30m以内地点推放 | m2 | 14.14 | 8.45 | 119.48 | 100.39
|  | 一层东侧面改造 |  |  |  |  | 16282.91 | 718.60 | 6.87
6 | 01B012 | 拆除工程 | 拆除工程 1.防火门、部分花木拆除； 2.路基石、路灯拆除移位； 3.含建筑垃圾外运及消纳费用； | 项 | 1 | 1200.00 | 1200.00
本页小计 | [6 empty] | 17442.15 | 4771.23 | 58.58
【表10.2.2-16】
分部分项工程清单与计价表
单位(专业)工程名称:办案辅助用房改造提升-办案辅助用房改造提升 | [5 empty] | 标段: |  |  | 第2页 共14页
序号 | 项目编码 | 项目名称 | 项目特征 | 计量 单位 | 工程量 | 金 额 (元) |  |  |  |  | 备注
[6 empty] | 综合单价 | 合价 | 其中
[8 empty] | 人工费 | 机械费 | 暂估价
7 | 011107001001 | 石材台阶面 | 台阶加宽 1.砖砌台阶，面层为同原花岗岩台阶面层 | m2 | 4.27 | 487.80 | 2082.91 | 718.60 | 6.87
8 | 010805001001 | 电子感应门 | 1.门代号及洞口尺寸：黑钛金边框防火玻璃感应移门，玻璃门尺寸：4370*2200 2.门框、扇材质：黑钛金边框 3.含感应器等附属设备 | 樘 | 1 | 8000.00 | 8000.00
9 | 01B013 | 干挂灰色铝板 | 干挂灰色铝板 1.干挂灰色铝板； 2.含安装及龙骨附属配件等费用； | 项 | 1 | 5000.00 | 5000.00
|  | 廊道 |  |  |  |  | 42654.61 | 11761.95 | 7.48
本页小计 | [6 empty] | 15082.91 | 718.60 | 6.87
【表10.2.2-16】
分部分项工程清单与计价表
单位(专业)工程名称:办案辅助用房改造提升-办案辅助用房改造提升 | [5 empty] | 标段: |  |  | 第3页 共14页
序号 | 项目编码 | 项目名称 | 项目特征 | 计量 单位 | 工程量 | 金 额 (元) |  |  |  |  | 备注
[6 empty] | 综合单价 | 合价 | 其中
[8 empty] | 人工费 | 机械费 | 暂估价
10 | 011302001020 | 吊顶天棚 | 防火防潮纸面石膏板吊顶（平面） 1、钢筋混凝土板吊点预埋Φ10膨胀螺栓,双向中距≤1200 2、M8全牙吊杆,双向中距≤1200,吊杆上部与预埋膨胀螺栓用配件固定 3、U型轻钢主龙骨CB60X27,中距≤1200 4、U型轻钢次龙骨CB60X27中距400 5、U型轻钢龙骨横撑CB60X27中距1200 6、12厚防火防潮纸面石膏板,用自攻螺丝与龙骨固定,中距≤200 7、石膏板或者其他基层板面批刮腻子（满刮两遍） 8、天棚面刷乳胶漆 ~三遍 | m2 | 32.21 | 119.41 | 3846.20 | 1780.89
11 | 011103001001 | 橡胶板楼地面 | 塑胶地板 1、5厚塑胶地板； 2、涂布胶黏剂； 3、塑胶地板占用5厚自流平 | m2 | 32.21 | 193.22 | 6223.62 | 1208.52 | 4.19
12 | 011207001006 | 墙面装饰板 | 软包墙面 1、高分子防水涂膜防潮层 2、30X50木龙骨正面刨光,满涂氟化钠防腐剂,双向中距400~600,与木楔固定 3、5厚胶合板,满涂氟化钠防腐剂木螺丝固定 4、点沾50厚高密度玻璃棉毡 5、钉铺人造 皮革面层 | m2 | 72.64 | 297.50 | 21610.40 | 6858.67 | 2.18
本页小计 | [6 empty] | 31680.22 | 9848.08 | 6.37
【表10.2.2-16】
分部分项工程清单与计价表
单位(专业)工程名称:办案辅助用房改造提升-办案辅助用房改造提升 | [5 empty] | 标段: |  |  | 第4页 共14页
序号 | 项目编码 | 项目名称 | 项目特征 | 计量 单位 | 工程量 | 金 额 (元) |  |  |  |  | 备注
[6 empty] | 综合单价 | 合价 | 其中
[8 empty] | 人工费 | 机械费 | 暂估价
13 | 011207001007 | 墙面装饰板 | 吸音板墙面 1、高分子防水涂膜防潮层 2、30X50木龙骨正面刨光,满涂氟化钠防腐剂,双向中距400~600,与木楔固定 3、5厚胶合板,满涂氟化钠防腐剂木螺丝固定 4、点沾50厚高密度玻璃棉毡 5、吸音板 | m2 | 36.98 | 291.97 | 10797.05 | 1888.94 | 1.11
14 | 011105004001 | 塑胶踢脚线 | 塑胶踢脚线 | m2 | 1.66 | 106.83 | 177.34 | 24.93
|  | 远程提讯室、询问室 |  |  |  |  | 2923.60 | 125.88
15 | 01B014 | 远程提讯室电线改造 | 远程提讯室电线改造 1.整体房间电线改造，含墙面修复等费用； | 项 | 1 | 500.00 | 500.00
16 | 010801001001 | 木质门 | 软包饰面木门 1.门代号及洞口尺寸：软包饰面木门,M3:1*2.2mm 2.门面板饰面为双面软包饰面 3.费用包含门五金等费用 | 樘 | 2 | 1211.80 | 2423.60 | 125.88
|  | 卫生间 |  |  |  |  | 5096.91 | 1124.38 | 0.71
本页小计 | [6 empty] | 13897.99 | 2039.75 | 1.11
【表10.2.2-16】
分部分项工程清单与计价表
单位(专业)工程名称:办案辅助用房改造提升-办案辅助用房改造提升 | [5 empty] | 标段: |  |  | 第5页 共14页
序号 | 项目编码 | 项目名称 | 项目特征 | 计量 单位 | 工程量 | 金 额 (元) |  |  |  |  | 备注
[6 empty] | 综合单价 | 合价 | 其中
[8 empty] | 人工费 | 机械费 | 暂估价
17 | 011302001021 | 吊顶天棚 | 防火防潮纸面石膏板吊顶（平面） 1、钢筋混凝土板吊点预埋Φ10膨胀螺栓,双向中距≤1200 2、M8全牙吊杆,双向中距≤1200,吊杆上部与预埋膨胀螺栓用配件固定 3、U型轻钢主龙骨CB60X27,中距≤1200 4、U型轻钢次龙骨CB60X27中距400 5、U型轻钢龙骨横撑CB60X27中距1200 6、12厚防火防潮纸面石膏板,用自攻螺丝与龙骨固定,中距≤200 7、石膏板或者其他基层板面批刮腻子（满刮两遍） 8、天棚面刷乳胶漆 ~三遍 | m2 | 1.40 | 119.41 | 167.17 | 77.41
18 | 011103001002 | 橡胶板楼地面 | 塑胶地板 1、5厚塑胶地板； 2、涂布胶黏剂； 3、塑胶地板占用5厚自流平 4、卫生间抬高0.2米 | m2 | 1.40 | 274.74 | 384.64 | 66.26 | 0.38
19 | 011207001008 | 墙面装饰板 | 塑胶板墙面 1、高分子防水涂膜防潮层 2、30X50木龙骨正面刨光,满涂氟化钠防腐剂,双向中距400~600,与木楔固定 3、5厚胶合板,满涂氟化钠防腐剂木螺丝固定 4、点沾50厚高密度玻璃棉毡 5、塑胶板 | m2 | 1.62 | 391.00 | 633.42 | 152.96 | 0.05
本页小计 | [6 empty] | 1185.23 | 296.63 | 0.43
【表10.2.2-16】
分部分项工程清单与计价表
单位(专业)工程名称:办案辅助用房改造提升-办案辅助用房改造提升 | [5 empty] | 标段: |  |  | 第6页 共14页
序号 | 项目编码 | 项目名称 | 项目特征 | 计量 单位 | 工程量 | 金 额 (元) |  |  |  |  | 备注
[6 empty] | 综合单价 | 合价 | 其中
[8 empty] | 人工费 | 机械费 | 暂估价
20 | 011207001009 | 墙面装饰板 | 软包墙面 1、高分子防水涂膜防潮层 2、30X50木龙骨正面刨光,满涂氟化钠防腐剂,双向中距400~600,与木楔固定 3、5厚胶合板,满涂氟化钠防腐剂木螺丝固定 4、点沾50厚高密度玻璃棉毡 5、钉铺人造 皮革面层 | m2 | 6.48 | 297.50 | 1927.80 | 611.84 | 0.19
21 | 011207001010 | 墙面装饰板 | 吸音板墙面 1、高分子防水涂膜防潮层 2、30X50木龙骨正面刨光,满涂氟化钠防腐剂,双向中距400~600,与木楔固定 3、5厚胶合板,满涂氟化钠防腐剂木螺丝固定 4、点沾50厚高密度玻璃棉毡 5、吸音板 | m2 | 3.09 | 291.97 | 902.19 | 157.84 | 0.09
22 | 011105004002 | 塑胶踢脚线 | 塑胶踢脚线 | m2 | 0.20 | 106.83 | 21.37 | 3.00
23 | 010801001002 | 木质门 | 软包饰面木门 1.门代号及洞口尺寸：软包饰面木门,M4:0.7*2.2mm 2.门面板饰面为双面软包饰面 3.费用包含门五金等费用 | 樘 | 1 | 1060.32 | 1060.32 | 55.07
|  | 接诊室 |  |  |  |  | 8678.48 | 2183.76 | 1.16
本页小计 | [6 empty] | 3911.68 | 827.75 | 0.28
【表10.2.2-16】
分部分项工程清单与计价表
单位(专业)工程名称:办案辅助用房改造提升-办案辅助用房改造提升 | [5 empty] | 标段: |  |  | 第7页 共14页
序号 | 项目编码 | 项目名称 | 项目特征 | 计量 单位 | 工程量 | 金 额 (元) |  |  |  |  | 备注
[6 empty] | 综合单价 | 合价 | 其中
[8 empty] | 人工费 | 机械费 | 暂估价
24 | 011302001022 | 吊顶天棚 | 防火防潮纸面石膏板吊顶（平面） 1、钢筋混凝土板吊点预埋Φ10膨胀螺栓,双向中距≤1200 2、M8全牙吊杆,双向中距≤1200,吊杆上部与预埋膨胀螺栓用配件固定 3、U型轻钢主龙骨CB60X27,中距≤1200 4、U型轻钢次龙骨CB60X27中距400 5、U型轻钢龙骨横撑CB60X27中距1200 6、12厚防火防潮纸面石膏板,用自攻螺丝与龙骨固定,中距≤200 7、石膏板或者其他基层板面批刮腻子（满刮两遍） 8、天棚面刷乳胶漆 ~三遍 | m2 | 4.04 | 119.41 | 482.42 | 223.37
25 | 011103001003 | 橡胶板楼地面 | 塑胶地板 1、5厚塑胶地板； 2、涂布胶黏剂； 3、塑胶地板占用5厚自流平 | m2 | 4.04 | 193.22 | 780.61 | 151.58 | 0.53
26 | 011207001011 | 墙面装饰板 | 软包墙面 1、高分子防水涂膜防潮层 2、30X50木龙骨正面刨光,满涂氟化钠防腐剂,双向中距400~600,与木楔固定 3、5厚胶合板,满涂氟化钠防腐剂木螺丝固定 4、点沾50厚高密度玻璃棉毡 5、钉铺人造 皮革面层 | m2 | 15.62 | 297.50 | 4646.95 | 1474.84 | 0.47
本页小计 | [6 empty] | 5909.98 | 1849.79 | 1.00
【表10.2.2-16】
分部分项工程清单与计价表
单位(专业)工程名称:办案辅助用房改造提升-办案辅助用房改造提升 | [5 empty] | 标段: |  |  | 第8页 共14页
序号 | 项目编码 | 项目名称 | 项目特征 | 计量 单位 | 工程量 | 金 额 (元) |  |  |  |  | 备注
[6 empty] | 综合单价 | 合价 | 其中
[8 empty] | 人工费 | 机械费 | 暂估价
27 | 011207001012 | 墙面装饰板 | 吸音板墙面 1、高分子防水涂膜防潮层 2、30X50木龙骨正面刨光,满涂氟化钠防腐剂,双向中距400~600,与木楔固定 3、5厚胶合板,满涂氟化钠防腐剂木螺丝固定 4、点沾50厚高密度玻璃棉毡 5、吸音板 | m2 | 5.20 | 291.97 | 1518.24 | 265.62 | 0.16
28 | 011105004003 | 塑胶踢脚线 | 塑胶踢脚线 | m2 | 0.36 | 106.83 | 38.46 | 5.41
29 | 010801001003 | 木质门 | 软包饰面木门 1.门代号及洞口尺寸：软包饰面木门,M1:0.8*2.2mm 2.门面板饰面为双面软包饰面 3.费用包含门五金等费用 | 樘 | 1 | 1211.80 | 1211.80 | 62.94
|  | 休息室 |  |  |  |  | 13485.03 | 3534.15 | 2.08
本页小计 | [6 empty] | 2768.50 | 333.97 | 0.16
【表10.2.2-16】
分部分项工程清单与计价表
单位(专业)工程名称:办案辅助用房改造提升-办案辅助用房改造提升 | [5 empty] | 标段: |  |  | 第9页 共14页
序号 | 项目编码 | 项目名称 | 项目特征 | 计量 单位 | 工程量 | 金 额 (元) |  |  |  |  | 备注
[6 empty] | 综合单价 | 合价 | 其中
[8 empty] | 人工费 | 机械费 | 暂估价
30 | 011302001023 | 吊顶天棚 | 防火防潮纸面石膏板吊顶（平面） 1、钢筋混凝土板吊点预埋Φ10膨胀螺栓,双向中距≤1200 2、M8全牙吊杆,双向中距≤1200,吊杆上部与预埋膨胀螺栓用配件固定 3、U型轻钢主龙骨CB60X27,中距≤1200 4、U型轻钢次龙骨CB60X27中距400 5、U型轻钢龙骨横撑CB60X27中距1200 6、12厚防火防潮纸面石膏板,用自攻螺丝与龙骨固定,中距≤200 7、石膏板或者其他基层板面批刮腻子（满刮两遍） 8、天棚面刷乳胶漆 ~三遍 | m2 | 8.72 | 119.41 | 1041.26 | 482.13
31 | 011103001004 | 橡胶板楼地面 | 塑胶地板 1、5厚塑胶地板； 2、涂布胶黏剂； 3、塑胶地板占用5厚自流平 | m2 | 8.72 | 193.22 | 1684.88 | 327.17 | 1.13
32 | 011207001013 | 墙面装饰板 | 软包墙面 1、高分子防水涂膜防潮层 2、30X50木龙骨正面刨光,满涂氟化钠防腐剂,双向中距400~600,与木楔固定 3、5厚胶合板,满涂氟化钠防腐剂木螺丝固定 4、点沾50厚高密度玻璃棉毡 5、钉铺人造 皮革面层 | m2 | 23.89 | 297.50 | 7107.28 | 2255.69 | 0.72
本页小计 | [6 empty] | 9833.42 | 3064.99 | 1.85
【表10.2.2-16】
分部分项工程清单与计价表
单位(专业)工程名称:办案辅助用房改造提升-办案辅助用房改造提升 | [5 empty] | 标段: |  |  | 第10页 共14页
序号 | 项目编码 | 项目名称 | 项目特征 | 计量 单位 | 工程量 | 金 额 (元) |  |  |  |  | 备注
[6 empty] | 综合单价 | 合价 | 其中
[8 empty] | 人工费 | 机械费 | 暂估价
33 | 011207001014 | 墙面装饰板 | 吸音板墙面 1、高分子防水涂膜防潮层 2、30X50木龙骨正面刨光,满涂氟化钠防腐剂,双向中距400~600,与木楔固定 3、5厚胶合板,满涂氟化钠防腐剂木螺丝固定 4、点沾50厚高密度玻璃棉毡 5、吸音板 | m2 | 7.64 | 291.97 | 2230.65 | 390.25 | 0.23
34 | 011105004004 | 塑胶踢脚线 | 塑胶踢脚线 | m2 | 0.54 | 106.83 | 57.69 | 8.11
35 | 010801001004 | 木质门 | 软包饰面木门 1.门代号及洞口尺寸：软包饰面木门,M3:0.9*2.2mm 2.门面板饰面为双面软包饰面 3.费用包含门五金等费用 | 樘 | 1 | 1363.27 | 1363.27 | 70.80
|  | 问询室 |  |  |  |  | 13636.67 | 3577.81 | 2.10
本页小计 | [6 empty] | 3651.61 | 469.16 | 0.23
【表10.2.2-16】
分部分项工程清单与计价表
单位(专业)工程名称:办案辅助用房改造提升-办案辅助用房改造提升 | [5 empty] | 标段: |  |  | 第11页 共14页
序号 | 项目编码 | 项目名称 | 项目特征 | 计量 单位 | 工程量 | 金 额 (元) |  |  |  |  | 备注
[6 empty] | 综合单价 | 合价 | 其中
[8 empty] | 人工费 | 机械费 | 暂估价
36 | 011302001024 | 吊顶天棚 | 防火防潮纸面石膏板吊顶（平面） 1、钢筋混凝土板吊点预埋Φ10膨胀螺栓,双向中距≤1200 2、M8全牙吊杆,双向中距≤1200,吊杆上部与预埋膨胀螺栓用配件固定 3、U型轻钢主龙骨CB60X27,中距≤1200 4、U型轻钢次龙骨CB60X27中距400 5、U型轻钢龙骨横撑CB60X27中距1200 6、12厚防火防潮纸面石膏板,用自攻螺丝与龙骨固定,中距≤200 7、石膏板或者其他基层板面批刮腻子（满刮两遍） 8、天棚面刷乳胶漆 ~三遍 | m2 | 8.87 | 119.41 | 1059.17 | 490.42
37 | 011103001005 | 橡胶板楼地面 | 塑胶地板 1、5厚塑胶地板； 2、涂布胶黏剂； 3、塑胶地板占用5厚自流平 | m2 | 8.87 | 193.22 | 1713.86 | 332.80 | 1.15
38 | 011207001015 | 墙面装饰板 | 软包墙面 1、高分子防水涂膜防潮层 2、30X50木龙骨正面刨光,满涂氟化钠防腐剂,双向中距400~600,与木楔固定 3、5厚胶合板,满涂氟化钠防腐剂木螺丝固定 4、点沾50厚高密度玻璃棉毡 5、钉铺人造 皮革面层 | m2 | 24.16 | 297.50 | 7187.60 | 2281.19 | 0.72
本页小计 | [6 empty] | 9960.63 | 3104.41 | 1.87
【表10.2.2-16】
分部分项工程清单与计价表
单位(专业)工程名称:办案辅助用房改造提升-办案辅助用房改造提升 | [5 empty] | 标段: |  |  | 第12页 共14页
序号 | 项目编码 | 项目名称 | 项目特征 | 计量 单位 | 工程量 | 金 额 (元) |  |  |  |  | 备注
[6 empty] | 综合单价 | 合价 | 其中
[8 empty] | 人工费 | 机械费 | 暂估价
39 | 011207001016 | 墙面装饰板 | 吸音板墙面 1、高分子防水涂膜防潮层 2、30X50木龙骨正面刨光,满涂氟化钠防腐剂,双向中距400~600,与木楔固定 3、5厚胶合板,满涂氟化钠防腐剂木螺丝固定 4、点沾50厚高密度玻璃棉毡 5、吸音板 | m2 | 7.72 | 291.97 | 2254.01 | 394.34 | 0.23
40 | 011105004005 | 塑胶踢脚线 | 塑胶踢脚线 | m2 | 0.55 | 106.83 | 58.76 | 8.26
41 | 010801001005 | 木质门 | 软包饰面木门 1.门代号及洞口尺寸：软包饰面木门，M3:0.9*2.2mm 2.门面板饰面为双面软包饰面 3.费用包含门五金等费用 | 樘 | 1 | 1363.27 | 1363.27 | 70.80
|  | 执勤室/询问录音录像控制室 |  |  |  |  | 14379.57 | 3792.18 | 2.26
本页小计 | [6 empty] | 3676.04 | 473.40 | 0.23
【表10.2.2-16】
分部分项工程清单与计价表
单位(专业)工程名称:办案辅助用房改造提升-办案辅助用房改造提升 | [5 empty] | 标段: |  |  | 第13页 共14页
序号 | 项目编码 | 项目名称 | 项目特征 | 计量 单位 | 工程量 | 金 额 (元) |  |  |  |  | 备注
[6 empty] | 综合单价 | 合价 | 其中
[8 empty] | 人工费 | 机械费 | 暂估价
42 | 011302001025 | 吊顶天棚 | 防火防潮纸面石膏板吊顶（平面） 1、钢筋混凝土板吊点预埋Φ10膨胀螺栓,双向中距≤1200 2、M8全牙吊杆,双向中距≤1200,吊杆上部与预埋膨胀螺栓用配件固定 3、U型轻钢主龙骨CB60X27,中距≤1200 4、U型轻钢次龙骨CB60X27中距400 5、U型轻钢龙骨横撑CB60X27中距1200 6、12厚防火防潮纸面石膏板,用自攻螺丝与龙骨固定,中距≤200 7、石膏板或者其他基层板面批刮腻子（满刮两遍） 8、天棚面刷乳胶漆 ~三遍 | m2 | 9.72 | 119.41 | 1160.67 | 537.42
43 | 011103001006 | 橡胶板楼地面 | 塑胶地板 1、5厚塑胶地板； 2、涂布胶黏剂； 3、塑胶地板占用5厚自流平 | m2 | 9.72 | 193.22 | 1878.10 | 364.69 | 1.26
44 | 011207001017 | 墙面装饰板 | 软包墙面 1、高分子防水涂膜防潮层 2、30X50木龙骨正面刨光,满涂氟化钠防腐剂,双向中距400~600,与木楔固定 3、5厚胶合板,满涂氟化钠防腐剂木螺丝固定 4、点沾50厚高密度玻璃棉毡 5、钉铺人造 皮革面层 | m2 | 25.39 | 297.50 | 7553.53 | 2397.32 | 0.76
本页小计 | [6 empty] | 10592.30 | 3299.43 | 2.02
【表10.2.2-16】
分部分项工程清单与计价表
单位(专业)工程名称:办案辅助用房改造提升-办案辅助用房改造提升 | [5 empty] | 标段: |  |  | 第14页 共14页
序号 | 项目编码 | 项目名称 | 项目特征 | 计量 单位 | 工程量 | 金 额 (元) |  |  |  |  | 备注
[6 empty] | 综合单价 | 合价 | 其中
[8 empty] | 人工费 | 机械费 | 暂估价
45 | 011207001018 | 墙面装饰板 | 吸音板墙面 1、高分子防水涂膜防潮层 2、30X50木龙骨正面刨光,满涂氟化钠防腐剂,双向中距400~600,与木楔固定 3、5厚胶合板,满涂氟化钠防腐剂木螺丝固定 4、点沾50厚高密度玻璃棉毡 5、吸音板 | m2 | 8.09 | 291.97 | 2362.04 | 413.24 | 0.24
46 | 011105004006 | 塑胶踢脚线 | 塑胶踢脚线 | m2 | 0.58 | 106.83 | 61.96 | 8.71
47 | 010801001006 | 木质门 | 软包饰面木门 1.门代号及洞口尺寸：软包饰面木门，M3:0.9*2.2mm 2.门面板饰面为双面软包饰面 3.费用包含门五金等费用 | 樘 | 1 | 1363.27 | 1363.27 | 70.80
本页小计 | [6 empty] | 3787.27 | 492.75 | 0.24
合计 | [6 empty] | 133379.93 | 31589.94 | 81.24

## 0_3_表10_2_2-16 施工技术措施项目清单与计价
【表10.2.2-16】
施工技术措施项目清单与计价表
单位(专业)工程名称:办案辅助用房改造提升-办案辅助用房改造提升 | [5 empty] | 标段: |  |  | 第1页 共1页
序号 | 项目编码 | 项目名称 | 项目特征 | 计量 单位 | 工程量 | 金 额 (元) |  |  |  |  | 备注
[6 empty] | 综合单价 | 合价 | 其中
[8 empty] | 人工费 | 机械费 | 暂估价
|  | 技术措施费 |  |  | 0 |  | 2562.72 | 413.13 | 29.92
1 | 011701006002 | 满堂脚手架 | 满堂脚手架 ~基本层3.6m～5.2m`单独装饰或二次装饰工程，层高在3.6m以内的天棚饰面脚手架 | m2 | 71.23 | 7.90 | 562.72 | 413.13 | 29.92
2 | 01B015 | 其他措施费 | 其他措施费 1.含零星构件移位搬运、零星建筑物拆除、建筑垃圾外运及消纳费用，费用一次性包干； | 项 | 1 | 2000.00 | 2000.00
本页小计 | [6 empty] | 2562.72 | 413.13 | 29.92
合计 | [6 empty] | 2562.72 | 413.13 | 29.92

## 0_3_表10_2_2-20 施工组织(总价)措施项目清
【表10.2.2-20】
施工组织（总价）措施项目清单与计价表
工程名称:办案辅助用房改造提升 |  |  | 标段: | 第1页 共1页
序号 | 项目编号 | 项目名称 | 计算基础 | 费率 (%) | 金额 (元) | 备注
1 | 011707001001 | 安全文明施工费 |  |  | 1574.28
1.1 |  | 安全文明施工基本费 | 定额人工费+定额机械费 | 5.71 | 1574.28
2 | Z01110900801 | 提前竣工增加费 | 定额人工费+定额机械费
3 | 011707004001 | 二次搬运费 | 定额人工费+定额机械费 | 0.5 | 137.85
4 | 011707005001 | 冬雨季施工增加费 | 定额人工费+定额机械费 | 0.11 | 30.33
5 |  | 其他施工组织措施费 | 按相关规定计算
合 计 |  |  |  |  | 1742.46

## 0_3_表10_2_2-21 其他项目清单与计价汇总表
【表10.2.2-21】
其他项目清单与计价汇总表
工程名称:办案辅助用房改造提升 |  | 标段: | 第1页 共1页
序号 | 项 目 名 称 | 金额(元) | 备注
1 | 暂列金额 |  | 明细详见表10.2.2-22
1.1 | 标化工地增加费 |  | 明细详见表10.2.2-22
1.2 | 优质工程增加费 |  | 明细详见表10.2.2-22
1.3 | 其他暂列金额 |  | 明细详见表10.2.2-22
2 | 暂估价
2.1 | 材料（设备）暂估价 |  | 明细详见表10.2.2-23
2.2 | 专业工程暂估价 |  | 明细详见表10.2.2-24
2.3 | 专项技术措施暂估价 |  | 明细详见表10.2.2-25
3 | 计日工 |  | 明细详见表10.2.2-26
4 | 总承包服务费 |  | 明细详见表10.2.2-27
合 计 |  |  | -

## 0_3_表10_2_2-22 暂列金额明细表
【表10.2.2-22】
暂列金额明细表
工程名称:办案辅助用房改造提升 |  |  | 标段: | 第1页 共1页
序号 | 项 目 名 称 | 计量单位 | 暂定金额(元) | 备注
1 | 标化工地增加费 | 项
2 | 优质工程增加费 | 项
3 | 其他暂列金额 | 项 |  | 估算比例一般不高于5%
3.1 | 其他暂列金额 | 项
合计 |  |  |  | -

## 0_3_表10_2_2-23 材料（工程设备）暂估单价表
【表10.2.2-23】
材料（工程设备）暂估单价表
单位(专业)工程名称:办案辅助用房改造提升-办案辅助用房改造提升 |  |  |  | 标段: | 第1页 共1页
序号 | 材料（工程设备）名称、规格、型号 | 计量 单位 | 数量 | 单价 | 合价 | 备注
合计

## 0_3_表10_2_2-24 专业工程暂估价表
【表10.2.2-24】
专业工程暂估价表
单位(专业)工程名称:办案辅助用房改造提升-办案辅助用房改造提升 |  | 标段: | 第1页 共1页
序号 | 工 程 名 称 | 工程内容 | 暂估金额(元) | 备注
合计

## 0_3_表10_2_2-25 专项技术措施暂估价表
【表10.2.2-25】
专项技术措施暂估价表
单位(专业)工程名称:办案辅助用房改造提升-办案辅助用房改造提升 |  | 标段: | 第1页 共1页
序号 | 工程名称 | 工程内容 | 暂估金额(元) | 备注
合计 |  |  | 0.00

## 0_3_表10_2_2-29 主要工日一览表
【表10.2.2-29】
主要工日一览表
工程名称:办案辅助用房改造提升 |  |  | 标段: |  | 第1页 共1页
序号 | 工日名称（类别） | 单位 | 数 量 | 单价(元) | 合价（元） | 备注
1 | 二类人工 | 工日 | 18.888 | 162.00 | 3059.86
2 | 三类人工 | 工日 | 160.792 | 180.00 | 28942.56

## 0_3_表10_2_2-31 主要材料和工程设备一览表
【表10.2.2-31】
主要材料和工程设备一览表
工程名称:办案辅助用房改造提升 |  |  |  | 标段: |  | 第1页 共1页
序号 | 名称、规格、型号 | 单位 | 数量 | 单价(元) | 合价（元） | 备注
1 | 镀锌铁丝18# | kg | 0.513 | 6.80 | 3.49
2 | 普通硅酸盐水泥PO 42.5综合 | kg | 8.891 | 0.38 | 3.38
3 | 碎石综合 | t | 1.025 | 83.00 | 85.08
4 | 混凝土实心砖240×115×53 MU10 | 千块 | 0.833 | 411.00 | 342.36
5 | 干混地面砂浆DS M15.0 | kg | 129.936 | 0.31 | 39.89
6 | 干混地面砂浆DS M20.0 | kg | 37.021 | 0.31 | 11.55
7 | 干混抹灰砂浆DP M15.0 | kg | 1101.717 | 0.29 | 323.90
8 | 吸音板 | m2 | 72.157 | 120.00 | 8658.84
9 | 胶合板δ5 | m2 | 250.448 | 20.51 | 5136.69
10 | 天然石材饰面板 | m2 | 4.355 | 110.00 | 479.05
11 | 防火防潮纸面石膏板1200×2400×12 | m2 | 401.669 | 19.61 | 7876.73
12 | 电 | kW·h | 270.669 | 0.73 | 197.59
13 | 水 | m3 | 7.251 | 4.80 | 34.80
14 | 脚手架钢管 | kg | 3.754 | 4.46 | 16.74
15 | 脚手架扣件 | 只 | 0.955 | 5.61 | 5.36

## 0_3_表10_2_2-32 主要机械台班一览表
【表10.2.2-32】
主要机械台班一览表
工程名称:办案辅助用房改造提升 |  |  |  | 标段: | 第1页 共1页
序号 | 机械名称、规格、型号 | 单位 | 数 量 | 单价(元) | 合价（元） | 备注
1 | 手持式风动凿岩机 | 台班 | 0.243 | 12.61 | 3.06
2 | 载货汽车4t | 台班 | 0.066 | 454.77 | 30.01
3 | 灰浆搅拌机200L | 台班 | 0.088 | 181.80 | 16.00
4 | 干混砂浆罐式搅拌机20000L | 台班 | 0.031 | 220.13 | 6.82
5 | 内燃空气压缩机3m3/min | 台班 | 0.137 | 405.82 | 55.60
6 | 混凝土振捣器平板式 | 台班 | 0.015 | 12.53 | 0.19

## 0_4_表10_2_2-13 【不含单列】单位(专业)工
【表10.2.2-13】
单位（专业）工程招标控制价费用表
工程名称:安装工程-安装 |  |  | 标段: | 第1页 共1页
序号 | 费用名称 |  | 计算公式 | 金额 (元) | 备注
1 | 分部分项工程费 |  | ∑(分部分项工程量×综合单价） | 251231.91 | 见表10.2.2-16
1.1 | 其中 | 人工费+机械费 | ∑分部分项（定额人工费+定额机械费） | 41566.08
2 | 措施项目费 |  | （2.1+2.2） | 5631.75
2.1 | 施工技术措施项目费 |  | ∑(技措项目工程量×综合单价） | 2491.40 | 见表10.2.2-16
2.1.1 | 其中 | 人工费+机械费 | ∑技措项目（定额人工费+定额机械费） | 361.16
2.2 | 施工组织措施项目费 |  | (1.1+2.1.1)×7.49% | 3140.35 | 见表10.2.2-20
2.2.1 | 其中 | 安全文明施工基本费 | (1.1+2.1.1)×7.1% | 2976.83 | 见表10.2.2-20
3 | 其他项目费 |  | （3.1+3.2+3.3+3.4） | 20000.00
3.1 | 暂列金额 |  | 3.1.1+3.1.2+3.1.3 |  | 见表10.2.2-21
3.1.1 | 其中 | 标化工地增加费 | 按招标文件规定额度列计 |  | 见表10.2.2-22
3.1.2 |  | 优质工程增加费 | 按招标文件规定额度列计 |  | 见表10.2.2-22
3.1.3 |  | 其他暂列金额 | 按招标文件规定额度列计 |  | 见表10.2.2-22
3.2 | 暂估价 |  | 3.2.1+3.2.2+3.2.3 | 20000.00 | 见表10.2.2-21
3.2.1 | 其中 | 材料（工程设备）暂估价 | 按招标文件规定额度列计 (或计入综合单价) |  | 见表10.2.2-23
3.2.2 |  | 专业工程暂估价 | 按招标文件规定额度列计 | 20000.00 | 见表10.2.2-24
3.2.3 |  | 专项技术措施暂估价 | 按招标文件规定额度列计 |  | 见表10.2.2-25
3.3 | 计日工 |  | ∑计日工(暂估数量×综合单价） |  | 见表10.2.2-21
3.4 | 施工总承包服务费 |  | 3.4.1+3.4.2 |  | 见表10.2.2-21
3.4.1 | 其中 | 专业发包工程管理费 | ∑专业发包工程（暂估金额×费率） |  | 见表10.2.2-27
3.4.2 |  | 甲供材料设备管理费 | 甲供材料暂估金额×费率+甲供设备暂估金额×费率 |  | 见表10.2.2-27
4 | 规费 |  | (1.1+2.1.1)×30.63% | 12842.31
5 | 税金 |  | (1+2+3+4)×9% | 26073.54
招标控制价合计 |  |  | 1+2+3+4+5 | 315780.00

## 0_4_表10_2_2-16 分部分项工程清单与计价表
【表10.2.2-16】
分部分项工程清单与计价表
单位(专业)工程名称:安装工程-安装 | [5 empty] | 标段: |  |  | 第1页 共19页
序号 | 项目编码 | 项目名称 | 项目特征 | 计量 单位 | 工程量 | 金 额 (元) |  |  |  |  | 备注
[6 empty] | 综合单价 | 合价 | 其中
[8 empty] | 人工费 | 机械费 | 暂估价
|  | 电气系统 |  |  |  |  | 59180.52 | 10651.97 | 821.40
1 | 030404017001 | 配电箱 | 1．名称：配电箱 1ALZ1 2．其他：含各类元器件等成套，其余详见图纸 | 台 | 1 | 2270.32 | 2270.32 | 194.40
2 | 030404017002 | 配电箱 | 1．名称：配电箱AL1 2．其他：含各类元器件等成套，其余详见图纸 | 台 | 1 | 2270.32 | 2270.32 | 194.40
3 | 030404017003 | 配电箱 | 1．名称：配电箱2AL1、3AL1 2．其他：含各类元器件等成套，其余详见图纸 | 台 | 1 | 2270.32 | 2270.32 | 194.40
4 | 030404017004 | 配电箱 | 1．名称：应急照明集中电源1ALE1 2．其他：含各类元器件等成套，其余详见图纸 | 台 | 1 | 3070.32 | 3070.32 | 194.40
5 | 030411001001 | 配管 | 1．名称：镀锌钢管 2．规格：SC100 3．配置形式：砖、混凝土结构暗配 4．接地要求：跨接接地 | m | 100.00 | 99.85 | 9985.00 | 3170.00 | 19.00
6 | 030411001002 | 配管 | 1．名称：镀锌钢管 2．规格：SC50 3．配置形式：砖、混凝土结构暗配 4．接地要求：跨接接地 | m | 15.26 | 47.55 | 725.61 | 210.89 | 1.22
本页小计 | [6 empty] | 20591.89 | 4158.49 | 20.22
【表10.2.2-16】
分部分项工程清单与计价表
单位(专业)工程名称:安装工程-安装 | [5 empty] | 标段: |  |  | 第2页 共19页
序号 | 项目编码 | 项目名称 | 项目特征 | 计量 单位 | 工程量 | 金 额 (元) |  |  |  |  | 备注
[6 empty] | 综合单价 | 合价 | 其中
[8 empty] | 人工费 | 机械费 | 暂估价
7 | 030411001003 | 配管 | 1．名称：镀锌钢管 2．规格：SC20 3．配置形式：砖、混凝土结构暗配 4．接地要求：跨接接地 | m | 19.15 | 18.10 | 346.62 | 119.88 | 0.96
8 | 030411001004 | 配管 | 1．名称：镀锌钢管 2．规格：SC15 3．配置形式：砖、混凝土结构暗配 4．接地要求：跨接接地 | m | 21.78 | 15.38 | 334.98 | 127.85 | 1.09
9 | 030411001005 | 配管 | 1．名称：JDG管 2．规格：JDG20 3．配置形式：砖、混凝土结构暗配 4．接地要求：跨接接地 | m | 181.44 | 9.98 | 1810.77 | 820.11 | 9.07
10 | 030411001006 | 配管 | 1．名称：刚性阻燃管 2．规格：PC20 3．配置形式：砖、混凝土结构暗配 4．接地要求：跨接接地 | m | 50.75 | 7.12 | 361.34 | 238.02
11 | 030411001007 | 配管 | 1．名称：刚性阻燃管 2．规格：PC32 3．配置形式：砖、混凝土结构暗配 4．接地要求：跨接接地 | m | 2.58 | 9.68 | 24.97 | 13.67
12 | 030408001001 | 电力电缆 | 1．名称：铜芯电力电缆 2．型号、规格：WDZN-YJY-4*16+1*16 3．敷设方式、部位：桥架或管内 4．电压等级(KV)：1kV以下 | m | 24.86 | 84.24 | 2094.21 | 63.39 | 1.49
本页小计 | [6 empty] | 4972.89 | 1382.92 | 12.61
【表10.2.2-16】
分部分项工程清单与计价表
单位(专业)工程名称:安装工程-安装 | [5 empty] | 标段: |  |  | 第3页 共19页
序号 | 项目编码 | 项目名称 | 项目特征 | 计量 单位 | 工程量 | 金 额 (元) |  |  |  |  | 备注
[6 empty] | 综合单价 | 合价 | 其中
[8 empty] | 人工费 | 机械费 | 暂估价
13 | 030408001002 | 电力电缆 | 1．名称：铜芯电力电缆 2．型号、规格：YJV-4*50+1*25 3．敷设方式、部位：桥架或管内 4．电压等级(KV)：1kV以下 | m | 100.00 | 210.81 | 21081.00 | 829.00 | 78.00
14 | 030408006001 | 电力电缆头 | 1．名称：电力电缆终端头 2．规格：截面25mm2及以下 三芯及以上 3．材质、类型：铜芯、干包式 4．电压等级(kV)：1kV以下 | 个 | 6 | 37.71 | 226.26 | 83.22
15 | 030408006002 | 电力电缆头 | 1．名称：电力电缆终端头 2．规格：截面120mm2及以下 三芯及以上 3．材质、类型：铜芯、干包式 4．电压等级(kV)：1kV以下 | 个 | 2 | 171.90 | 343.80 | 113.40
16 | 030411004001 | 配线 | 1．名称：管内穿线 2．配线形式：照明线路 3．型号、规格：BV-2.5 | m | 9.10 | 3.24 | 29.48 | 6.64
17 | 030411004002 | 配线 | 1．名称：管内穿线 2．配线形式：照明线路 3．型号、规格：BVR-2.5 | m | 4.55 | 3.47 | 15.79 | 3.32
18 | 030411004003 | 配线 | 1．名称：管内穿线 2．配线形式：照明线路 3．型号、规格：WDZB1N-BYJ-2.5 | m | 374.88 | 3.90 | 1462.03 | 273.66
本页小计 | [6 empty] | 23158.36 | 1309.24 | 78.00
【表10.2.2-16】
分部分项工程清单与计价表
单位(专业)工程名称:安装工程-安装 | [5 empty] | 标段: |  |  | 第4页 共19页
序号 | 项目编码 | 项目名称 | 项目特征 | 计量 单位 | 工程量 | 金 额 (元) |  |  |  |  | 备注
[6 empty] | 综合单价 | 合价 | 其中
[8 empty] | 人工费 | 机械费 | 暂估价
19 | 030411004004 | 配线 | 1．名称：管内穿线 2．配线形式：照明线路 3．型号、规格：WDZN-BYJ-2.5 | m | 156.96 | 3.90 | 612.14 | 114.58
20 | 030411004005 | 配线 | 1．名称：管内穿线 2．配线形式：照明线路 3．型号、规格：WDZN-BYJR-2.5 | m | 49.16 | 4.73 | 232.53 | 35.89
21 | 030411004006 | 配线 | 1．名称：管内穿线 2．配线形式：照明线路 3．型号、规格：ZN-BV-2.5 | m | 19.11 | 3.84 | 73.38 | 13.95
22 | 030411004007 | 配线 | 1．名称：管内穿线 2．配线形式：照明线路 3．型号、规格：ZN-BVR-2.5 | m | 4.55 | 4.20 | 19.11 | 3.32
23 | 030411004008 | 配线 | 1．名称：管内穿线 2．配线形式：照明线路 3．型号、规格：WDZN-BYJ-4 | m | 38.74 | 5.12 | 198.35 | 26.34
24 | 030411004009 | 配线 | 1．名称：管内穿线 2．配线形式：照明线路 3．型号、规格：WDZN-BYJR-4 | m | 19.37 | 6.18 | 119.71 | 13.17
25 | 030411004010 | 配线 | 1．名称：管内穿线 2．配线形式：动力线 3．型号、规格：BVR25 4．含接线端子 | m | 2.58 | 31.74 | 81.89 | 9.21
本页小计 | [6 empty] | 1337.11 | 216.46
【表10.2.2-16】
分部分项工程清单与计价表
单位(专业)工程名称:安装工程-安装 | [5 empty] | 标段: |  |  | 第5页 共19页
序号 | 项目编码 | 项目名称 | 项目特征 | 计量 单位 | 工程量 | 金 额 (元) |  |  |  |  | 备注
[6 empty] | 综合单价 | 合价 | 其中
[8 empty] | 人工费 | 机械费 | 暂估价
26 | 030412001001 | 普通灯具 | 红外线吸顶灯 CFG012WAT 1X12W(LED) φ720 | 套 | 8 | 72.85 | 582.80 | 155.52
27 | 030412001002 | 普通灯具 | 防潮型吸顶灯 CFG012WBT 1X12W(LED) φ800 | 套 | 1 | 72.85 | 72.85 | 19.44
28 | 030412001003 | 普通灯具 | 电井照明 | 套 | 1 | 56.47 | 56.47 | 19.44
29 | 030412004001 | 装饰灯 | 消防应急照明灯(A型灯具) TY-ZFJC系列 3W DC36V，巡检、开灯、灭灯，光通量≥270lm，色源5700K Ra≥80 | 套 | 2 | 84.27 | 168.54 | 38.88
30 | 030412004002 | 装饰灯 | 消防应急照明灯(A型灯具) TY-ZFJC系列 6W DC36V，巡检、开灯、灭灯，光通量≥600lm，色源5700K Ra≥80 | 套 | 16 | 84.27 | 1348.32 | 311.04
31 | 030412004003 | 装饰灯 | 安全出口消防应急标志灯(A型灯具) TY-BLJC系列1W，DC36V，巡检、常亮，光通量:100lm，色源5700K Ra≥80 | 套 | 2 | 76.06 | 152.12 | 40.40
32 | 030412004004 | 装饰灯 | 疏散出口消防应急标志灯(A型灯具) TY-BLJC系列1W，DC36V，巡检、常亮，光通量:100lm，色源5700K Ra≥80 | 套 | 2 | 76.06 | 152.12 | 40.40
本页小计 | [6 empty] | 2533.22 | 625.12
【表10.2.2-16】
分部分项工程清单与计价表
单位(专业)工程名称:安装工程-安装 | [5 empty] | 标段: |  |  | 第6页 共19页
序号 | 项目编码 | 项目名称 | 项目特征 | 计量 单位 | 工程量 | 金 额 (元) |  |  |  |  | 备注
[6 empty] | 综合单价 | 合价 | 其中
[8 empty] | 人工费 | 机械费 | 暂估价
33 | 030412004005 | 装饰灯 | 单面单向消防应急标志灯(A型灯具) TY-BLJC系列1W，DC36V，巡检、常亮，光通量:100lm，色源5700K Ra≥80 | 套 | 13 | 76.06 | 988.78 | 262.60
34 | 030412004006 | 装饰灯 | 多信息复合标志灯(A型灯具) TY-BLJC系列1W，DC36V，巡检、常亮，光通量:100lm，色源5700K Ra≥80 | 套 | 4 | 82.96 | 331.84 | 94.80
35 | 030404034001 | 照明开关 | 防水型单控开关86型，250V，10A | 个 | 1 | 32.76 | 32.76 | 7.94
36 | 030404034002 | 照明开关 | 暗装单控开关86型，250V，10A | 个 | 1 | 25.57 | 25.57 | 7.94
37 | 030404035001 | 插座 | 暗装单相插座 两极+三极安全型插座，250V，10A | 个 | 3 | 29.45 | 88.35 | 28.08
38 | 030404035002 | 插座 | 卫生间插座 | 个 | 1 | 26.44 | 26.44 | 9.36
39 | 030411006001 | 接线盒 | 1．名称：钢制接线盒 2．材质：详图 3．安装形式：暗装 | 个 | 39 | 8.60 | 335.40 | 130.26
40 | 030411006002 | 接线盒 | 1．名称：接线盒 2．材质：详图 3．安装形式：暗装 | 个 | 10 | 6.76 | 67.60 | 33.40
本页小计 | [6 empty] | 1896.74 | 574.38
【表10.2.2-16】
分部分项工程清单与计价表
单位(专业)工程名称:安装工程-安装 | [5 empty] | 标段: |  |  | 第7页 共19页
序号 | 项目编码 | 项目名称 | 项目特征 | 计量 单位 | 工程量 | 金 额 (元) |  |  |  |  | 备注
[6 empty] | 综合单价 | 合价 | 其中
[8 empty] | 人工费 | 机械费 | 暂估价
41 | 030411006003 | 接线盒 | 1．名称：开关盒、插座盒 2．材质：详图 3．安装形式：暗装 | 个 | 6 | 6.52 | 39.12 | 21.12
42 | 030409005001 | 避雷网 | 1．名称：避雷网安装 沿折板支架敷设 φ12热镀锌圆钢 | m | 46.34 | 17.10 | 792.41 | 321.14 | 74.14
43 | 030409005002 | 避雷网 | 1．名称：避雷网安装 沿混凝土块敷设 φ12热镀锌圆钢 | m | 10.00 | 14.23 | 142.30 | 65.00 | 8.00
44 | 030409003001 | 避雷引下线 | 1．名称：避雷引下线敷设 利用建筑结构钢筋引下 | m | 102.00 | 13.51 | 1378.02 | 620.16 | 400.86
45 | 030409004001 | 均压环 | 1．名称：避雷网安装 均压环敷设利用圈梁钢筋 | m | 136.34 | 5.52 | 752.60 | 384.48 | 145.88
46 | 030409002001 | 接地母线 | 1．名称：接地母线 2．材质、规格：-40*4热镀锌扁钢 3．安装部位：室内 4．安装形式：暗敷 5．含接地跨接 | m | 14.89 | 40.35 | 600.81 | 383.57 | 14.89
47 | 030409008001 | 等电位端子箱、 测试板 | 1．名称：总等电位端子板 2．编号：MEB 3．规格：详图纸 | 台 | 1 | 216.44 | 216.44 | 88.50 | 1.27
48 | 030409008002 | 等电位端子箱、 测试板 | 1．名称：局部等电位端子板 2．编号：LEB 3．规格：详图纸 | 台 | 1 | 111.06 | 111.06 | 61.06 | 1.27
49 | 030409003002 | 避雷引下线 | 1．名称：接地测试点 | 处 | 4 | 36.24 | 144.96 | 108.88 | 0.04
本页小计 | [6 empty] | 4177.72 | 2053.91 | 646.35
【表10.2.2-16】
分部分项工程清单与计价表
单位(专业)工程名称:安装工程-安装 | [5 empty] | 标段: |  |  | 第8页 共19页
序号 | 项目编码 | 项目名称 | 项目特征 | 计量 单位 | 工程量 | 金 额 (元) |  |  |  |  | 备注
[6 empty] | 综合单价 | 合价 | 其中
[8 empty] | 人工费 | 机械费 | 暂估价
50 | 030414011001 | 接地装置 | 1．名称：接地装置调试 2．类别：接地网 | 系统 | 1 | 268.58 | 268.58 | 166.21 | 40.94
51 | 030414002001 | 送配电装置系统 | 1．名称：送配电装置系统调试 2．电压等级(kV)：1kV以下 交流 3．类型：供电 | 系统 | 1 | 244.01 | 244.01 | 165.24 | 23.28
|  | 装修-电气系统 |  |  |  |  | 146223.20 | 21995.86 | 297.99
52 | 030404017005 | 配电箱 | 1．名称：辅助用房空调AL 2．其他：含各类元器件等成套，其余详见图纸 | 台 | 1 | 3270.32 | 3270.32 | 194.40
53 | 030411003001 | 桥架 | 1．名称：桥架 2．规格：150*100 3．接地方式：跨接接地 | m | 53.12 | 106.87 | 5676.93 | 2492.39 | 108.36
54 | 030413001001 | 铁构件 | 1．名称：一般铁构件 2．材质：型钢 | kg | 55.78 | 16.81 | 937.66 | 495.88 | 50.20
55 | 031201003001 | 金属结构刷油 | 1．除锈级别：轻锈 2．涂刷遍数、漆膜厚度：刷防锈漆二道,在外刷调和漆二道,油漆颜色与周围建筑颜色协调或一致 | kg | 55.78 | 2.07 | 115.46 | 55.78 | 16.73
56 | 030411001008 | 配管 | 1．名称：镀锌钢管 2．规格：SC40 3．配置形式：砖、混凝土结构暗配 4．接地要求：跨接接地 | m | 100.00 | 39.19 | 3919.00 | 1296.00 | 9.00
本页小计 | [6 empty] | 14431.96 | 4865.90 | 248.51
【表10.2.2-16】
分部分项工程清单与计价表
单位(专业)工程名称:安装工程-安装 | [5 empty] | 标段: |  |  | 第9页 共19页
序号 | 项目编码 | 项目名称 | 项目特征 | 计量 单位 | 工程量 | 金 额 (元) |  |  |  |  | 备注
[6 empty] | 综合单价 | 合价 | 其中
[8 empty] | 人工费 | 机械费 | 暂估价
57 | 030411001009 | 配管 | 1．名称：JDG管 2．规格：JDG20 3．配置形式：砖、混凝土结构暗配 4．接地要求：跨接接地 | m | 1101.03 | 9.98 | 10988.28 | 4976.66 | 55.05
58 | 030408001003 | 电力电缆 | 1．名称：铜芯电力电缆 2．型号、规格：YJV-4X35+1X16 3．敷设方式、部位：桥架或管内 4．电压等级(KV)：1kV以下 | m | 100.00 | 135.46 | 13546.00 | 511.00 | 12.00
59 | 030408006003 | 电力电缆头 | 1．名称：电力电缆终端头 2．规格：截面35mm2及以下 三芯及以上 3．材质、类型：铜芯、干包式 4．电压等级(kV)：1kV以下 | 个 | 4 | 37.71 | 150.84 | 55.48
60 | 030411004011 | 配线 | 1．名称：管内穿线 2．配线形式：照明线路 3．型号、规格：BV-2.5 | m | 2198.92 | 3.24 | 7124.50 | 1605.21
61 | 030411004012 | 配线 | 1．名称：管内穿线 2．配线形式：照明线路 3．型号、规格：BVR-2.5 | m | 1045.44 | 3.47 | 3627.68 | 763.17
62 | 030411004013 | 配线 | 1．名称：线槽配线 2．配线形式：照明线路 3．型号、规格：BV-2.5 | m | 694.24 | 3.19 | 2214.63 | 583.16
63 | 030411004014 | 配线 | 1．名称：线槽配线 2．配线形式：照明线路 3．型号、规格：BVR-2.5 | m | 347.12 | 3.40 | 1180.21 | 291.58
本页小计 | [6 empty] | 38832.14 | 8786.26 | 67.05
【表10.2.2-16】
分部分项工程清单与计价表
单位(专业)工程名称:安装工程-安装 | [5 empty] | 标段: |  |  | 第10页 共19页
序号 | 项目编码 | 项目名称 | 项目特征 | 计量 单位 | 工程量 | 金 额 (元) |  |  |  |  | 备注
[6 empty] | 综合单价 | 合价 | 其中
[8 empty] | 人工费 | 机械费 | 暂估价
64 | 030411004015 | 配线 | 1．名称：管内穿线 2．配线形式：照明线路 3．型号、规格：BV-4 | m | 182.78 | 4.30 | 785.95 | 124.29
65 | 030411004016 | 配线 | 1．名称：管内穿线 2．配线形式：照明线路 3．型号、规格：BVR-4 | m | 83.39 | 4.64 | 386.93 | 56.71
66 | 030411004017 | 配线 | 1．名称：线槽配线 2．配线形式：照明线路 3．型号、规格：BV-4 | m | 93.58 | 4.60 | 430.47 | 95.45
67 | 030411004018 | 配线 | 1．名称：线槽配线 2．配线形式：照明线路 3．型号、规格：BVR-4 | m | 46.79 | 4.93 | 230.67 | 47.73
68 | 030412001004 | 普通灯具 | 600x600 LED格栅灯 36W，4000k，2850lm | 套 | 4 | 93.05 | 372.20 | 77.76
69 | 030412001005 | 普通灯具 | 300x600 LED格栅灯 | 套 | 1 | 82.95 | 82.95 | 19.44
70 | 030412001006 | 普通灯具 | LED长条灯 950x30 | 套 | 8 | 82.95 | 663.60 | 155.52
71 | 030412001007 | 普通灯具 | LED长条灯 1200x100 24W，4000k，1850lm | 套 | 24 | 98.10 | 2354.40 | 466.56
72 | 030412001008 | 普通灯具 | LED长条灯 2800x30 | 套 | 4 | 118.30 | 473.20 | 77.76
本页小计 | [6 empty] | 5780.37 | 1121.22
【表10.2.2-16】
分部分项工程清单与计价表
单位(专业)工程名称:安装工程-安装 | [5 empty] | 标段: |  |  | 第11页 共19页
序号 | 项目编码 | 项目名称 | 项目特征 | 计量 单位 | 工程量 | 金 额 (元) |  |  |  |  | 备注
[6 empty] | 综合单价 | 合价 | 其中
[8 empty] | 人工费 | 机械费 | 暂估价
73 | 030412001009 | 普通灯具 | LED长条灯 3125x30 | 套 | 15 | 127.17 | 1907.55 | 291.60
74 | 030412001010 | 普通灯具 | LED吸顶灯 13W，3000k，1000lm | 套 | 2 | 62.75 | 125.50 | 38.88
75 | 030412004007 | 装饰灯 | LED筒灯 10W，3500k，800lm | 套 | 49 | 94.36 | 4623.64 | 1074.08
76 | 030412004008 | 装饰灯 | 感应筒灯 | 套 | 3 | 104.46 | 313.38 | 65.76
77 | 030404034003 | 照明开关 | 单联单控开关 | 个 | 5 | 25.57 | 127.85 | 39.70
78 | 030404034004 | 照明开关 | 双联单控开关 | 个 | 16 | 27.54 | 440.64 | 127.04
79 | 030404034005 | 照明开关 | 三联单控开关 | 个 | 2 | 29.53 | 59.06 | 15.88
80 | 030404034006 | 照明开关 | 单联双控开关 | 个 | 2 | 26.65 | 53.30 | 16.20
81 | 030404034007 | 照明开关 | 空调开关(仅计安装费，空调自带) | 个 | 17 | 9.72 | 165.24 | 117.13
82 | 030404035003 | 插座 | 双联二、三极插座 | 个 | 63 | 29.45 | 1855.35 | 589.68
83 | 030404035004 | 插座 | 双联二、三极地面插座 | 个 | 16 | 79.08 | 1265.28 | 149.76
本页小计 | [6 empty] | 10936.79 | 2525.71
【表10.2.2-16】
分部分项工程清单与计价表
单位(专业)工程名称:安装工程-安装 | [5 empty] | 标段: |  |  | 第12页 共19页
序号 | 项目编码 | 项目名称 | 项目特征 | 计量 单位 | 工程量 | 金 额 (元) |  |  |  |  | 备注
[6 empty] | 综合单价 | 合价 | 其中
[8 empty] | 人工费 | 机械费 | 暂估价
84 | 030404033001 | 风扇 | 排气扇 30W | 台 | 3 | 164.69 | 494.07 | 102.06
85 | 030701003001 | 空调器 | 1.5p空调,含室外机，铜管、风口百叶等 | 台 | 11 | 3631.43 | 39945.73 | 2411.09
86 | 030701003002 | 空调器 | 2.5p空调,含室外机，铜管、风口百叶等 | 台 | 3 | 6431.43 | 19294.29 | 657.57
87 | 030701003003 | 空调器 | 3p空调,含室外机，铜管、风口百叶等 | 台 | 2 | 7031.43 | 14062.86 | 438.38
88 | 030701003004 | 空调器 | 3p空调利旧,含移位，铜管等 | 台 | 1 | 422.15 | 422.15 | 328.78
89 | 030411006004 | 接线盒 | 1．名称：钢制接线盒 2．材质：详图 3．安装形式：暗装 | 个 | 140 | 8.60 | 1204.00 | 467.60
90 | 030411006005 | 接线盒 | 1．名称：钢制开关盒、插座盒 2．材质：详图 3．安装形式：暗装 | 个 | 122 | 8.36 | 1019.92 | 429.44
91 | 030414002002 | 送配电装置系统 | 1．名称：送配电装置系统调试 2．电压等级(kV)：1kV以下 交流 3．类型：供电 | 系统 | 1 | 244.01 | 244.01 | 165.24 | 23.28
92 | 030414004001 | 自动投入装置 | 1．名称：双电源自动切换装置调试 2．类型：低压 | 系统 | 1 | 67.50 | 67.50 | 28.06 | 23.37
本页小计 | [6 empty] | 76754.53 | 5028.22 | 46.65
【表10.2.2-16】
分部分项工程清单与计价表
单位(专业)工程名称:安装工程-安装 | [5 empty] | 标段: |  |  | 第13页 共19页
序号 | 项目编码 | 项目名称 | 项目特征 | 计量 单位 | 工程量 | 金 额 (元) |  |  |  |  | 备注
[6 empty] | 综合单价 | 合价 | 其中
[8 empty] | 人工费 | 机械费 | 暂估价
|  | 给水系统 |  |  |  |  | 936.56 | 328.13 | 4.05
93 | 031001007001 | 复合管 | 1．安装部位：室内 2．介质：冷水 3．材质、规格：钢塑复合管 DN32 4．连接形式：螺纹连接 5．压力试验及吹、洗设计要求：管道水压试验、冲洗、消毒 | m | 4.08 | 52.78 | 215.34 | 72.42 | 2.57
94 | 031001007002 | 复合管 | 1．安装部位：室内 2．介质：冷水 3．材质、规格：钢塑复合管 DN15 4．连接形式：螺纹连接 5．压力试验及吹、洗设计要求：管道水压试验、冲洗、消毒 | m | 1.99 | 31.76 | 63.20 | 29.49 | 0.32
95 | 031001006001 | 塑料管 | 1．安装部位：室内 2．介质：冷水 3．材质、规格：PP-R给水管 DN15 4．连接形式：热熔连接 5．压力试验及吹、洗设计要求：管道水压试验、冲洗、消毒 | m | 2.55 | 15.34 | 39.12 | 19.99 | 0.28
96 | 031003013001 | 水表 | 1．阀门类型：水表带截止阀 2．规格、压力等级：DN32 3．连接形式：螺纹连接 | 组 | 1 | 413.54 | 413.54 | 44.23 | 0.88
97 | 03B001 | 管道暗敷补贴 | 卫生间（内周长在12m以下）暗敷管道，每间补贴1.0工日 | 间 | 1 | 205.36 | 205.36 | 162.00
本页小计 | [6 empty] | 936.56 | 328.13 | 4.05
【表10.2.2-16】
分部分项工程清单与计价表
单位(专业)工程名称:安装工程-安装 | [5 empty] | 标段: |  |  | 第14页 共19页
序号 | 项目编码 | 项目名称 | 项目特征 | 计量 单位 | 工程量 | 金 额 (元) |  |  |  |  | 备注
[6 empty] | 综合单价 | 合价 | 其中
[8 empty] | 人工费 | 机械费 | 暂估价
|  | 排水系统 |  |  |  |  | 1848.97 | 275.73
98 | 031001006002 | 塑料管 | 1．安装部位：室内 2．介质：污水 3．材质、规格：UPVC排水管 DN100 4．连接形式：粘接连接 5．含管件、阻火圈、塑料吊杆及管夹安装 6．压力试验及吹、洗设计要求：灌水试验 | m | 1.91 | 41.10 | 78.50 | 27.91
99 | 031001006003 | 塑料管 | 1．安装部位：室内 2．介质：污水 3．材质、规格：UPVC排水管 DN75 4．连接形式：粘接连接 5．含管件、塑料吊杆及管夹安装 6．压力试验及吹、洗设计要求：灌水试验 | m | 1.81 | 27.60 | 49.96 | 21.81
100 | 031001006004 | 塑料管 | 1．安装部位：室内 2．介质：污水 3．材质、规格：UPVC排水管 DN50 4．连接形式：粘接连接 5．含管件、塑料吊杆及管夹安装 6．压力试验及吹、洗设计要求：灌水试验 | m | 6.30 | 19.63 | 123.67 | 62.24
101 | 031004014001 | 给、排水附(配)件 | 1．名称：网框式地漏 2．材质：DN50 | 个 | 2 | 50.04 | 100.08 | 22.78
本页小计 | [6 empty] | 352.21 | 134.74
【表10.2.2-16】
分部分项工程清单与计价表
单位(专业)工程名称:安装工程-安装 | [5 empty] | 标段: |  |  | 第15页 共19页
序号 | 项目编码 | 项目名称 | 项目特征 | 计量 单位 | 工程量 | 金 额 (元) |  |  |  |  | 备注
[6 empty] | 综合单价 | 合价 | 其中
[8 empty] | 人工费 | 机械费 | 暂估价
102 | 031004010001 | 淋浴器 | 淋浴器（成套） | 套 | 1 | 327.24 | 327.24 | 16.80
103 | 031004003001 | 洗脸盆 | 洗脸盆（成套） | 组 | 1 | 520.78 | 520.78 | 41.60
104 | 031004003002 | 洗脸盆 | 辅助用房洗手盆，内嵌地面 | 组 | 1 | 369.28 | 369.28 | 41.60
105 | 031004006001 | 大便器 | 蹲便器 | 组 | 1 | 279.46 | 279.46 | 40.99
|  | 雨水系统 |  |  |  |  | 2421.72 | 845.51
106 | 031001006005 | 塑料管 | 1．安装部位：室内 2．介质：雨水 3．材质、规格：承压UPVC雨水管 DN100 4．连接形式：粘接连接 5．压力试验及吹、洗设计要求：灌水试验 6．含含管件、雨水斗、雨水配件、灌水试验、塑料吊杆及管夹安装，雨水冲瓷砖 | m | 53.36 | 39.60 | 2113.06 | 790.80
107 | 031001006006 | 塑料管 | 1．安装部位：室内 2．介质：雨水 3．材质、规格：UPVC雨水管 DN80 4．连接形式：粘接连接 5．压力试验及吹、洗设计要求：灌水试验 6．含含管件、雨水斗、雨水配件、灌水试验、塑料吊杆及管夹安装，雨水冲瓷砖 | m | 4.12 | 55.50 | 228.66 | 54.71
本页小计 | [6 empty] | 3838.48 | 986.50
【表10.2.2-16】
分部分项工程清单与计价表
单位(专业)工程名称:安装工程-安装 | [5 empty] | 标段: |  |  | 第16页 共19页
序号 | 项目编码 | 项目名称 | 项目特征 | 计量 单位 | 工程量 | 金 额 (元) |  |  |  |  | 备注
[6 empty] | 综合单价 | 合价 | 其中
[8 empty] | 人工费 | 机械费 | 暂估价
108 | 03B002 | 大理石冲水墩 | 大理石冲水墩 | 个 | 1 | 80.00 | 80.00
|  | 消火栓系统 |  |  |  |  | 5203.32 | 1127.43 | 32.95
109 | 030901010001 | 室内消火栓 | 消防软管卷盘箱带MF/ABC4*2，其余详图纸 | 套 | 3 | 483.33 | 1449.99 | 409.71 | 6.99
110 | 030901013001 | 灭火器 | 1.灭火器MF/ABC4*2 | 组 | 3 | 130.31 | 390.93 | 80.19
111 | 030901002001 | 消火栓钢管 | 1．安装部位：室内 2．材质、规格：内外壁热镀锌钢管 DN25 3．连接形式：螺纹连接 4．钢管镀锌设计要求：内外壁热镀锌 5．压力试验及冲洗设计要求：水压试验、冲洗 | m | 19.88 | 39.21 | 779.49 | 372.95 | 7.55
112 | 030901002002 | 消火栓钢管 | 1．安装部位：室内 2．材质、规格：内外壁热镀锌钢管 DN32 3．连接形式：螺纹连接 4．钢管镀锌设计要求：内外壁热镀锌 5．压力试验及冲洗设计要求：水压试验、冲洗 | m | 1.71 | 48.07 | 82.20 | 33.94 | 1.01
113 | 031003001001 | 螺纹阀门 | 1．类型：截止阀 2．规格、压力等级：DN25 3．连接形式：螺纹连接 | 个 | 1 | 52.92 | 52.92 | 9.56 | 0.34
本页小计 | [6 empty] | 2835.53 | 906.35 | 15.89
【表10.2.2-16】
分部分项工程清单与计价表
单位(专业)工程名称:安装工程-安装 | [5 empty] | 标段: |  |  | 第17页 共19页
序号 | 项目编码 | 项目名称 | 项目特征 | 计量 单位 | 工程量 | 金 额 (元) |  |  |  |  | 备注
[6 empty] | 综合单价 | 合价 | 其中
[8 empty] | 人工费 | 机械费 | 暂估价
114 | 031003012001 | 倒流防止器 | 倒流防止器带1个水表，1个闸阀 DN32 | 套 | 1 | 2110.80 | 2110.80 | 58.32 | 1.62
115 | 030601002001 | 压力仪表 | 真空破坏器、排气(大气型) DN25 | 台 | 1 | 152.40 | 152.40 | 70.79 | 6.48
116 | 031002003001 | 套管 | 1．名称、类型：一般穿楼板钢套管 2．规格：DN40 3．填料材质：含封堵，填料按设计及规范要求 | 个 | 2 | 22.74 | 45.48 | 21.06 | 2.10
117 | 031201001001 | 管道刷油 | 1、名称：管道刷油 2、涂刷遍数、漆膜厚度：外壁刷红丹防锈漆两遍，面漆两遍 | m2 | 2.35 | 17.07 | 40.11 | 21.81
118 | 031002001001 | 管道支吊架 | 1、材质：型钢 2、管架形式：一般管架 | Kg | 5.67 | 15.39 | 87.26 | 43.43 | 5.16
119 | 031201003002 | 金属结构刷油 | 1、除锈级别：手工除锈 轻锈 2、结构类型：一般钢结构 3、涂刷遍数、漆膜厚度：刷樟丹二道，调和漆二道 | kg | 5.67 | 2.07 | 11.74 | 5.67 | 1.70
|  | 弱电预埋管 |  |  |  |  | 35417.62 | 13004.31 | 241.78
120 | 030411003002 | 桥架 | 1．名称：桥架 2．规格：200*100 3．接地方式：跨接接地 | m | 56.86 | 120.55 | 6854.47 | 2667.87 | 115.99
121 | 030413001002 | 铁构件 | 1．名称：一般铁构件 2．材质：型钢 | kg | 48.72 | 16.81 | 818.98 | 433.12 | 43.85
本页小计 | [6 empty] | 10121.24 | 3322.07 | 176.90
【表10.2.2-16】
分部分项工程清单与计价表
单位(专业)工程名称:安装工程-安装 | [5 empty] | 标段: |  |  | 第18页 共19页
序号 | 项目编码 | 项目名称 | 项目特征 | 计量 单位 | 工程量 | 金 额 (元) |  |  |  |  | 备注
[6 empty] | 综合单价 | 合价 | 其中
[8 empty] | 人工费 | 机械费 | 暂估价
122 | 031201003003 | 金属结构刷油 | 1．除锈级别：轻锈 2．涂刷遍数、漆膜厚度：刷防锈漆二道,在外刷调和漆二道,油漆颜色与周围建筑颜色协调或一致 | kg | 48.72 | 2.07 | 100.85 | 48.72 | 14.62
123 | 030411001010 | 配管 | 1．名称：刚性阻燃管 2．规格：PC20 3．配置形式：砖、混凝土结构暗配 4．接地要求：跨接接地 | m | 1014.28 | 7.12 | 7221.67 | 4756.97
124 | 030411001011 | 配管 | 1．名称：刚性阻燃管 2．规格：PC25 3．配置形式：砖、混凝土结构暗配 4．接地要求：跨接接地 | m | 97.24 | 8.41 | 817.79 | 487.17
125 | 030411004019 | 配线 | 1．名称：管内穿线 2．配线形式：弱电线路 3．型号、规格：RVV4*1.0 | m | 97.24 | 6.28 | 610.67 | 72.93
126 | 030411004020 | 配线 | 1．名称：线槽配线 2．配线形式：弱电线路 3．型号、规格：RVV4*1.0 | m | 232.82 | 6.48 | 1508.67 | 209.54
127 | 030411004021 | 配线 | 1．名称：管内穿线 2．配线形式：弱电线路 3．型号、规格：RVV4*0.5 | m | 36.29 | 4.49 | 162.94 | 25.04
128 | 030411004022 | 配线 | 1．名称：管内穿线 2．配线形式：弱电线路 3．型号、规格：RVV2*0.5 | m | 7.60 | 2.12 | 16.11 | 4.64
本页小计 | [6 empty] | 10438.70 | 5605.01 | 14.62
【表10.2.2-16】
分部分项工程清单与计价表
单位(专业)工程名称:安装工程-安装 | [5 empty] | 标段: |  |  | 第19页 共19页
序号 | 项目编码 | 项目名称 | 项目特征 | 计量 单位 | 工程量 | 金 额 (元) |  |  |  |  | 备注
[6 empty] | 综合单价 | 合价 | 其中
[8 empty] | 人工费 | 机械费 | 暂估价
129 | 030502005001 | 双绞线缆 | 双绞线缆 管内穿放 CAT6-4PrUTP | m | 1325.43 | 4.73 | 6269.28 | 1431.46 | 26.51
130 | 030502005002 | 双绞线缆 | 双绞线缆 线槽（桥架）内布放 CAT6-4PrUTP | m | 2040.41 | 4.67 | 9528.71 | 2122.03 | 40.81
131 | 030411006006 | 接线盒 | 1．名称：接线盒 2．材质：详图 3．安装形式：暗装 | 个 | 223 | 6.76 | 1507.48 | 744.82
本页小计 | [6 empty] | 17305.47 | 4298.31 | 67.32
合计 | [6 empty] | 251231.91 | 48228.94 | 1398.17

## 0_4_表10_2_2-16 施工技术措施项目清单与计价
【表10.2.2-16】
施工技术措施项目清单与计价表
单位(专业)工程名称:安装工程-安装 | [5 empty] | 标段: |  |  | 第1页 共1页
序号 | 项目编码 | 项目名称 | 项目特征 | 计量 单位 | 工程量 | 金 额 (元) |  |  |  |  | 备注
[6 empty] | 综合单价 | 合价 | 其中
[8 empty] | 人工费 | 机械费 | 暂估价
1 | 031301017001 | 脚手架搭拆 | 脚手架搭拆 | 项 | 1 | 1691.40 | 1691.40 | 433.61
2 | 03B003 | 水管改造 | 水管改造 1.辅助用房水管改造 2.含安装及附属材料等费用，后期结算不做调整 | 项 | 1 | 800.00 | 800.00
本页小计 | [6 empty] | 2491.40 | 433.61
合计 | [6 empty] | 2491.40 | 433.61

## 0_4_表10_2_2-20 施工组织(总价)措施项目清
【表10.2.2-20】
施工组织（总价）措施项目清单与计价表
工程名称:安装 |  |  | 标段: | 第1页 共1页
序号 | 项目编号 | 项目名称 | 计算基础 | 费率 (%) | 金额 (元) | 备注
1 | 031302001001 | 安全文明施工费 |  |  | 2976.83
1.1 |  | 安全文明施工基本费 | 定额人工费+定额机械费 | 7.1 | 2976.83
2 | Z03130200801 | 提前竣工增加费 | 定额人工费+定额机械费
3 | 031302004001 | 二次搬运费 | 定额人工费+定额机械费 | 0.26 | 109.01
4 | 031302005001 | 冬雨季施工增加费 | 定额人工费+定额机械费 | 0.13 | 54.51
5 |  | 其他施工组织措施费 | 按相关规定计算
合 计 |  |  |  |  | 3140.35

## 0_4_表10_2_2-21 其他项目清单与计价汇总表
【表10.2.2-21】
其他项目清单与计价汇总表
工程名称:安装 |  | 标段: | 第1页 共1页
序号 | 项 目 名 称 | 金额(元) | 备注
1 | 暂列金额 |  | 明细详见表10.2.2-22
1.1 | 标化工地增加费 |  | 明细详见表10.2.2-22
1.2 | 优质工程增加费 |  | 明细详见表10.2.2-22
1.3 | 其他暂列金额 |  | 明细详见表10.2.2-22
2 | 暂估价 | 20000.00
2.1 | 材料（设备）暂估价 |  | 明细详见表10.2.2-23
2.2 | 专业工程暂估价 | 20000.00 | 明细详见表10.2.2-24
2.3 | 专项技术措施暂估价 |  | 明细详见表10.2.2-25
3 | 计日工 |  | 明细详见表10.2.2-26
4 | 总承包服务费 |  | 明细详见表10.2.2-27
合 计 |  | 20000.00 | -

## 0_4_表10_2_2-22 暂列金额明细表
【表10.2.2-22】
暂列金额明细表
工程名称:安装 |  |  | 标段: | 第1页 共1页
序号 | 项 目 名 称 | 计量单位 | 暂定金额(元) | 备注
1 | 标化工地增加费 | 项
2 | 优质工程增加费 | 项
3 | 其他暂列金额 | 项 |  | 估算比例一般不高于5%
3.1 | 其他暂列金额 | 项
合计 |  |  |  | -

## 0_4_表10_2_2-23 材料（工程设备）暂估单价表
【表10.2.2-23】
材料（工程设备）暂估单价表
单位(专业)工程名称:安装工程-安装 |  |  |  | 标段: | 第1页 共1页
序号 | 材料（工程设备）名称、规格、型号 | 计量 单位 | 数量 | 单价 | 合价 | 备注
合计

## 0_4_表10_2_2-24 专业工程暂估价表
【表10.2.2-24】
专业工程暂估价表
单位(专业)工程名称:安装工程-安装 |  | 标段: | 第1页 共1页
序号 | 工 程 名 称 | 工程内容 | 暂估金额(元) | 备注
1 | 地下电缆管道修复工程 |  | 20000.00
合计 |  |  | 20000.00

## 0_4_表10_2_2-25 专项技术措施暂估价表
【表10.2.2-25】
专项技术措施暂估价表
单位(专业)工程名称:安装工程-安装 |  | 标段: | 第1页 共1页
序号 | 工程名称 | 工程内容 | 暂估金额(元) | 备注
合计 |  |  | 0.00

## 0_4_表10_2_2-29 主要工日一览表
【表10.2.2-29】
主要工日一览表
工程名称:安装 |  |  | 标段: |  | 第1页 共1页
序号 | 工日名称（类别） | 单位 | 数 量 | 单价(元) | 合价（元） | 备注
1 | 二类人工 | 工日 | 300.445 | 162.00 | 48672.09

## 0_4_表10_2_2-31 主要材料和工程设备一览表
【表10.2.2-31】
主要材料和工程设备一览表
工程名称:安装 |  |  |  | 标段: |  | 第1页 共5页
序号 | 名称、规格、型号 | 单位 | 数量 | 单价(元) | 合价（元） | 备注
1 | 镀锌铁丝φ1.2-1.8 | kg | 18.798 | 6.14 | 115.42
2 | 热轧光圆钢筋HPB300综合 | kg | 0.316 | 3.38 | 1.07
3 | 热轧普碳高速盘条HPB300综合 | kg | 19.754 | 3.38 | 66.71
4 | 镀锌铁丝 | kg | 0.608 | 5.92 | 3.60
5 | 普通硅酸盐水泥PO 42.5综合 | kg | 662.511 | 0.38 | 251.75
6 | 黄砂净砂 | t | 4.177 | 95.00 | 396.82
7 | 酚醛防锈漆 | kg | 1.056 | 10.63 | 11.23
8 | 酚醛调和漆各色 | kg | 0.120 | 11.10 | 1.33
9 | 醇酸防锈漆C53-1 | kg | 0.040 | 10.63 | 0.43
10 | 防锈漆C53-1 | kg | 0.278 | 10.63 | 2.96
11 | 酚醛防锈漆（各种颜色） | kg | 0.040 | 10.63 | 0.43
12 | 汽油综合 | kg | 3.861 | 8.36 | 32.29
13 | 铜芯塑料绝缘线BV2.5 | m | 161.853 | 1.99 | 322.25
14 | 铜芯塑料绝缘线BVR4 | m | 49.237 | 3.43 | 168.69
15 | 铜芯塑料绝缘线BVR6 | m | 19.818 | 5.07 | 100.44
16 | 电 | kW·h | 0.210 | 0.73 | 0.15
17 | 水 | m3 | 2.027 | 4.80 | 9.73
18 | 热轧光圆钢筋综合 | kg | 8.360 | 3.38 | 28.23
19 | 扁钢Q235B综合 | kg | 22.990 | 3.54 | 81.48
20 | 角钢Q235B综合 | kg | 78.375 | 3.26 | 255.27
21 | 型钢综合 | kg | 6.010 | 3.13 | 18.83
22 | 网框式地漏DN50 | 个 | 2.020 | 35.00 | 70.70
23 | 混合冷热水龙头 | 个 | 1.010 | 150.00 | 151.50
24 | 淋浴器（成套） | 套 | 1.000 | 300.00 | 300.00
25 | 酚醛调和漆各色 | kg | 2.118 | 11.10 | 23.51
26 | 酚醛防锈漆（各种颜色） | kg | 2.443 | 10.63 | 25.97
27 | 镀锌钢管SC100 | m | 103.000 | 51.97 | 5352.68
28 | 镀锌钢管SC15 | m | 22.433 | 6.73 | 151.06
29 | 镀锌钢管SC20 | m | 19.725 | 8.74 | 172.44
【表10.2.2-31】
主要材料和工程设备一览表
工程名称:安装 |  |  |  | 标段: |  | 第2页 共5页
序号 | 名称、规格、型号 | 单位 | 数量 | 单价(元) | 合价（元） | 备注
30 | 内外壁热镀锌钢管DN25 | m | 19.979 | 12.27 | 245.19
31 | 内外壁热镀锌钢管DN32 | m | 1.719 | 16.90 | 29.05
32 | 镀锌钢管SC40 | m | 103.000 | 19.39 | 1997.48
33 | 镀锌钢管SC50 | m | 15.718 | 26.31 | 413.50
34 | 碳钢管DN40 | m | 0.400 | 13.55 | 5.42
35 | PP-R给水管DN15 | m | 2.591 | 2.77 | 7.18
36 | UPVC排水管DN50 | m | 6.376 | 3.95 | 25.19
37 | UPVC排水管DN75 | m | 1.774 | 6.64 | 11.78
38 | UPVC排水管DN100 | m | 1.643 | 10.90 | 17.91
39 | 截止阀DN25 | 个 | 1.010 | 33.84 | 34.18
40 | 截止阀DN32 | 个 | 1.010 | 53.18 | 53.71
41 | 闸阀DN32 | 个 | 1.010 | 123.42 | 124.65
42 | 倒流防止器DN32 | 个 | 1.000 | 1591.10 | 1591.10
43 | 洗脸盆（成套） | 个 | 2.020 | 300.00 | 606.00
44 | 灭火器MF/ABC4*2 | 套 | 3.000 | 95.58 | 286.74
45 | 消防软管卷盘箱带MF/ABC4*2SN50 | 套 | 3.000 | 303.00 | 909.00
46 | 螺纹水表DN32 | 只 | 2.000 | 295.00 | 590.00
47 | 300x600 LED格栅灯 | 套 | 1.010 | 55.00 | 55.55
48 | 600x600 LED格栅灯 36W，4000k，2850lm | 套 | 4.040 | 65.00 | 262.60
49 | LED吸顶灯 13W，3000k，1000lm | 套 | 2.020 | 35.00 | 70.70
50 | LED筒灯 10W，3500k，800lm | 套 | 49.490 | 65.00 | 3216.85
51 | LED长条灯 1200x100 24W，4000k，1850lm | 套 | 24.240 | 70.00 | 1696.80
52 | LED长条灯 2800x30 | 套 | 4.040 | 90.00 | 363.60
53 | LED长条灯 3125x30 | 套 | 15.150 | 100.00 | 1515.00
54 | LED长条灯 950x30 | 套 | 8.080 | 55.00 | 444.40
55 | 单面单向消防应急标志灯(A型灯具) TY-BLJC系列1W，DC36V，巡检、常亮，光通量:100lm，色源5700K Ra≥80 | 套 | 13.130 | 48.67 | 639.04
【表10.2.2-31】
主要材料和工程设备一览表
工程名称:安装 |  |  |  | 标段: |  | 第3页 共5页
序号 | 名称、规格、型号 | 单位 | 数量 | 单价(元) | 合价（元） | 备注
56 | 多信息复合标志灯(A型灯具) TY-BLJC系列1W，DC36V，巡检、常亮，光通量:100lm，色源5700K Ra≥80 | 套 | 4.040 | 48.67 | 196.63
57 | 安全出口消防应急标志灯(A型灯具) TY-BLJC系列1W，DC36V，巡检、常亮，光通量:100lm，色源5700K Ra≥80 | 套 | 2.020 | 48.67 | 98.31
58 | 感应筒灯 | 套 | 3.030 | 75.00 | 227.25
59 | 消防应急照明灯(A型灯具) TY-ZFJC系列 3W | 套 | 2.020 | 57.52 | 116.19
60 | 消防应急照明灯(A型灯具) TY-ZFJC系列 6W | 套 | 16.160 | 57.52 | 929.52
61 | 电井照明 | 套 | 1.010 | 30.00 | 30.30
62 | 疏散出口消防应急标志灯(A型灯具) TY-BLJC系列1W，DC36V，巡检、常亮，光通量:100lm，色源5700K Ra≥80 | 套 | 2.020 | 48.67 | 98.31
63 | 红外线吸顶灯 CFG012WAT 1X12W(LED) φ720 | 套 | 8.080 | 45.00 | 363.60
64 | 防潮型吸顶灯 CFG012WBT 1X12W(LED) φ800 | 套 | 1.010 | 45.00 | 45.45
65 | 三联单控开关 | 只 | 2.040 | 18.18 | 37.09
66 | 单联单控开关 | 只 | 6.120 | 14.29 | 87.45
67 | 单联双控开关 | 只 | 2.040 | 14.93 | 30.46
68 | 双联单控开关 | 只 | 16.320 | 16.23 | 264.87
69 | 防水双联单控开关(IP54)86型 | 只 | 1.020 | 21.34 | 21.77
70 | 卫生间插座 | 套 | 1.020 | 13.39 | 13.66
71 | 双联二、三极地面插座 | 套 | 16.320 | 65.00 | 1060.80
72 | 双联二、三极插座 | 套 | 64.260 | 16.34 | 1050.01
73 | 暗装单相插座 两极+三极安全型插座，250V，10A | 套 | 3.060 | 16.34 | 50.00
74 | -40*4热镀锌扁钢 | m | 131.114 | 5.68 | 744.90
75 | 铜芯塑料绝缘线BVR25 | m | 2.709 | 20.99 | 56.86
76 | 铜芯塑料绝缘线WDZN-BYJR-4 | m | 21.307 | 4.83 | 102.81
77 | 铜芯塑料绝缘线WDZN-BYJR-2.5 | m | 57.026 | 3.27 | 186.59
【表10.2.2-31】
主要材料和工程设备一览表
工程名称:安装 |  |  |  | 标段: |  | 第4页 共5页
序号 | 名称、规格、型号 | 单位 | 数量 | 单价(元) | 合价（元） | 备注
78 | 铜芯塑料绝缘线WDZN-BYJ-4 | m | 42.614 | 3.86 | 164.66
79 | 铜芯塑料绝缘线BVR-2.5 | m | 1582.464 | 2.19 | 3465.60
80 | 铜芯塑料绝缘线WDZB1N-BYJ-2.5 | m | 434.861 | 2.56 | 1114.98
81 | 铜芯塑料绝缘线ZN-BVR-2.5 | m | 5.278 | 2.82 | 14.88
82 | 铜芯塑料绝缘线BV-2.5 | m | 3290.255 | 1.99 | 6550.90
83 | 铜芯塑料绝缘线BV-4 | m | 299.317 | 3.11 | 932.07
84 | 铜芯塑料绝缘线BVR-4 | m | 140.859 | 3.43 | 482.58
85 | 铜芯塑料绝缘线ZN-BV-2.5 | m | 22.168 | 2.51 | 55.61
86 | 铜芯塑料绝缘线WDZN-BYJ-2.5 | m | 182.074 | 2.56 | 466.84
87 | 电力电缆YJV-4X35+1X16 | m | 101.000 | 127.16 | 12842.66
88 | 电力电缆WDZN-YJY-4*16+1*16 | m | 25.109 | 79.93 | 2006.99
89 | 电力电缆WDZB1-YJY-3*50+2*25 | m | 101.000 | 196.88 | 19885.18
90 | 刚性阻燃管DN20 | m | 1128.932 | 0.76 | 857.99
91 | 刚性阻燃管DN32 | m | 2.735 | 2.14 | 5.85
92 | JDG电线套管(镀锌)DN20 | m | 1320.944 | 3.20 | 4227.02
93 | 接线盒 | 个 | 243.780 | 1.57 | 382.73
94 | 钢接线盒 | 个 | 307.020 | 3.37 | 1034.66
95 | 局部等电位端子箱LEB | 个 | 1.000 | 30.00 | 30.00
96 | 总等电位端子箱MEB | 个 | 1.000 | 100.00 | 100.00
97 | 桥架150*100 | m | 53.651 | 34.16 | 1832.72
98 | 桥架200*100 | m | 57.429 | 47.70 | 2739.36
99 | 水 | m3 | 0.366 | 4.80 | 1.76
100 | φ12热镀锌圆钢 | m | 59.157 | 3.86 | 228.51
101 | 钢塑给水管DN15 | m | 1.972 | 8.42 | 16.61
102 | 钢塑给水管DN32 | m | 4.043 | 20.03 | 80.97
103 | UPVC雨水管DN80 | m | 4.079 | 6.30 | 25.70
104 | 承压UPVC雨水管DN100 | m | 50.692 | 11.53 | 584.48
105 | 排气扇 | 台 | 3.000 | 120.00 | 360.00
106 | 应急照明集中电源1ALE1 | 台 | 1.000 | 2800.00 | 2800.00
【表10.2.2-31】
主要材料和工程设备一览表
工程名称:安装 |  |  |  | 标段: |  | 第5页 共5页
序号 | 名称、规格、型号 | 单位 | 数量 | 单价(元) | 合价（元） | 备注
107 | 成套配电箱AL1 | 台 | 1.000 | 2000.00 | 2000.00
108 | 成套配电箱1ALZ1 | 台 | 1.000 | 2000.00 | 2000.00
109 | 成套配电箱2AL1、3AL1 | 台 | 1.000 | 2000.00 | 2000.00
110 | 真空破坏器 | 台(块) | 1.000 | 49.56 | 49.56
111 | 大理石冲水墩 | 个 | 1.000 | 80.00 | 80.00
112 | 雨水斗 DN100 | 个 | 4.000 | 35.00 | 140.00
113 | 雨水斗 DN80 | 个 | 4.000 | 30.00 | 120.00

## 0_4_表10_2_2-32 主要机械台班一览表
【表10.2.2-32】
主要机械台班一览表
工程名称:安装 |  |  |  | 标段: | 第1页 共2页
序号 | 机械名称、规格、型号 | 单位 | 数 量 | 单价(元) | 合价（元） | 备注
1 | 电能校验仪 ST9040 | 台班 | 0.400 | 56.07 | 22.43
2 | 电压、电流互感升流器 HJ-12E | 台班 | 0.400 | 30.63 | 12.25
3 | 电压电流表（各种量程） | 台班 | 0.080 | 22.89 | 1.83
4 | 继电保护测试仪 MRT-02 | 台班 | 0.080 | 151.00 | 12.08
5 | 接地电阻测试仪 DET-3/2 | 台班 | 1.000 | 40.94 | 40.94
6 | 精密交直流稳压电源 | 台班 | 0.024 | 71.20 | 1.71
7 | 手持式万用表50000计数 | 台班 | 0.040 | 6.96 | 0.28
8 | 数字万用表 F-87 | 台班 | 0.880 | 6.14 | 5.40
9 | 相位电压测试仪 | 台班 | 0.060 | 10.04 | 0.60
10 | 标准压力发生器 | 台班 | 0.008 | 84.95 | 0.68
11 | 电缆测试仪 | 台班 | 0.400 | 17.44 | 6.98
12 | 对讲机（一对） | 台班 | 16.859 | 4.61 | 77.72
13 | 铭牌打印机 | 台班 | 0.012 | 34.07 | 0.41
14 | 多功能信号校验仪 | 台班 | 0.024 | 136.00 | 3.26
15 | 三相精密测试电源JCD4060 | 台班 | 0.060 | 127.00 | 7.62
16 | 自动LCR测量仪 ZL6 | 台班 | 0.060 | 12.42 | 0.75
17 | 其他机械费 | 元 | 78.352 | 1.02 | 79.92
18 | 汽车式起重机8t | 台班 | 0.001 | 760.94 | 0.76
19 | 汽车式起重机8t | 台班 | 0.073 | 760.94 | 55.55
20 | 汽车式起重机16t | 台班 | 0.014 | 1005.32 | 14.07
21 | 汽车式起重机16t | 台班 | 0.022 | 1005.32 | 22.12
22 | 载货汽车5t | 台班 | 0.073 | 471.87 | 34.45
23 | 载货汽车5t | 台班 | 0.001 | 471.87 | 0.47
24 | 载货汽车8t | 台班 | 0.220 | 507.26 | 111.60
25 | 普通车床630×2000mm | 台班 | 0.004 | 70.78 | 0.28
26 | 台式钻床16mm | 台班 | 0.008 | 3.72 | 0.03
27 | 立式钻床25mm | 台班 | 0.454 | 5.66 | 2.57
28 | 管子切断套丝机159mm | 台班 | 0.875 | 21.15 | 18.51
29 | 钢材电动煨弯机500以内mm | 台班 | 0.331 | 52.98 | 17.54
30 | 电焊条烘干箱60×50×75cm3 | 台班 | 0.005 | 16.27 | 0.08
【表10.2.2-32】
主要机械台班一览表
工程名称:安装 |  |  |  | 标段: | 第2页 共2页
序号 | 机械名称、规格、型号 | 单位 | 数 量 | 单价(元) | 合价（元） | 备注
31 | 砂轮切割机φ500 | 台班 | 0.009 | 47.92 | 0.43
32 | 砂轮切割机 φ400 | 台班 | 0.226 | 26.83 | 6.06
33 | 试压泵3MPa | 台班 | 0.118 | 18.30 | 2.16
34 | 电焊机 （综合） | 台班 | 0.055 | 115.00 | 6.33
35 | 弧焊机 综合 | 台班 | 12.719 | 66.69 | 848.23

## 0_5_表10_2_2-13 【不含单列】单位(专业)工
【表10.2.2-13】
单位（专业）工程招标控制价费用表
工程名称:附属工程-司法警察训练场 |  |  | 标段: | 第1页 共1页
序号 | 费用名称 |  | 计算公式 | 金额 (元) | 备注
1 | 分部分项工程费 |  | ∑(分部分项工程量×综合单价） | 87399.13 | 见表10.2.2-16
1.1 | 其中 | 人工费+机械费 | ∑分部分项（定额人工费+定额机械费） | 14244.49
2 | 措施项目费 |  | （2.1+2.2） | 952.96
2.1 | 施工技术措施项目费 |  | ∑(技措项目工程量×综合单价） |  | 见表10.2.2-16
2.1.1 | 其中 | 人工费+机械费 | ∑技措项目（定额人工费+定额机械费）
2.2 | 施工组织措施项目费 |  | (1.1+2.1.1)×6.69% | 952.96 | 见表10.2.2-20
2.2.1 | 其中 | 安全文明施工基本费 | (1.1+2.1.1)×6.41% | 913.07 | 见表10.2.2-20
3 | 其他项目费 |  | （3.1+3.2+3.3+3.4）
3.1 | 暂列金额 |  | 3.1.1+3.1.2+3.1.3 |  | 见表10.2.2-21
3.1.1 | 其中 | 标化工地增加费 | 按招标文件规定额度列计 |  | 见表10.2.2-22
3.1.2 |  | 优质工程增加费 | 按招标文件规定额度列计 |  | 见表10.2.2-22
3.1.3 |  | 其他暂列金额 | 按招标文件规定额度列计 |  | 见表10.2.2-22
3.2 | 暂估价 |  | 3.2.1+3.2.2+3.2.3 |  | 见表10.2.2-21
3.2.1 | 其中 | 材料（工程设备）暂估价 | 按招标文件规定额度列计 (或计入综合单价) |  | 见表10.2.2-23
3.2.2 |  | 专业工程暂估价 | 按招标文件规定额度列计 |  | 见表10.2.2-24
3.2.3 |  | 专项技术措施暂估价 | 按招标文件规定额度列计 |  | 见表10.2.2-25
3.3 | 计日工 |  | ∑计日工(暂估数量×综合单价） |  | 见表10.2.2-21
3.4 | 施工总承包服务费 |  | 3.4.1+3.4.2 |  | 见表10.2.2-21
3.4.1 | 其中 | 专业发包工程管理费 | ∑专业发包工程（暂估金额×费率） |  | 见表10.2.2-27
3.4.2 |  | 甲供材料设备管理费 | 甲供材料暂估金额×费率+甲供设备暂估金额×费率 |  | 见表10.2.2-27
4 | 规费 |  | (1.1+2.1.1)×30.97% | 4411.52
5 | 税金 |  | (1+2+3+4)×9% | 8348.72
招标控制价合计 |  |  | 1+2+3+4+5 | 101112.00

## 0_5_表10_2_2-16 分部分项工程清单与计价表
【表10.2.2-16】
分部分项工程清单与计价表
单位(专业)工程名称:附属工程-司法警察训练场 | [5 empty] | 标段: |  |  | 第1页 共1页
序号 | 项目编码 | 项目名称 | 项目特征 | 计量 单位 | 工程量 | 金 额 (元) |  |  |  |  | 备注
[6 empty] | 综合单价 | 合价 | 其中
[8 empty] | 人工费 | 机械费 | 暂估价
|  | 司法警察训练场 |  |  |  |  | 87399.13 | 15169.84 | 1483.41
1 | 041001001001 | 拆除路面 | 风镐拆除混凝土类路面层 无筋~厚35(cm) | m2 | 223.90 | 38.92 | 8714.19 | 5785.58 | 1130.70
2 | 040202011001 | 碎石 | 200mm厚碎石垫层 | m2 | 223.90 | 33.43 | 7484.98 | 396.30 | 197.03
3 | 040203007001 | 水泥混凝土 | 150mm厚C25混凝土基层 | m2 | 223.90 | 65.47 | 14658.73 | 1538.19 | 38.06
4 | 040901001001 | 现浇构件钢筋 | 普通钢筋制作、安装 带肋钢筋 | t | 3.592 | 4370.72 | 15699.63 | 3132.98 | 88.51
5 | 05B001 | 塑胶面层 | 1、塑胶面层 2、5mm厚自流平 | m2 | 223.90 | 182.41 | 40841.60 | 4316.79 | 29.11
本页小计 | [6 empty] | 87399.13 | 15169.84 | 1483.41
合计 | [6 empty] | 87399.13 | 15169.84 | 1483.41

## 0_5_表10_2_2-16 施工技术措施项目清单与计价
【表10.2.2-16】
施工技术措施项目清单与计价表
单位(专业)工程名称:附属工程-司法警察训练场 | [5 empty] | 标段: |  |  | 第1页 共1页
序号 | 项目编码 | 项目名称 | 项目特征 | 计量 单位 | 工程量 | 金 额 (元) |  |  |  |  | 备注
[6 empty] | 综合单价 | 合价 | 其中
[8 empty] | 人工费 | 机械费 | 暂估价
|  | [请输入分部名称] |  |  | 0
本页小计
合计

## 0_5_表10_2_2-20 施工组织(总价)措施项目清
【表10.2.2-20】
施工组织（总价）措施项目清单与计价表
工程名称:司法警察训练场 |  |  | 标段: | 第1页 共1页
序号 | 项目编号 | 项目名称 | 计算基础 | 费率 (%) | 金额 (元) | 备注
1 | 050405001001 | 安全文明施工费 |  |  | 913.07
1.1 |  | 安全文明施工基本费 | 定额人工费+定额机械费 | 6.41 | 913.07
2 | Z50405009001 | 提前竣工增加费 | 定额人工费+定额机械费
3 | 050405004001 | 二次搬运费 | 定额人工费+定额机械费 | 0.13 | 18.52
4 | 050405005001 | 冬雨季施工增加费 | 定额人工费+定额机械费 | 0.15 | 21.37
5 | Z50405010001 | 行车、行人干扰增加费 | 定额人工费+定额机械费
6 |  | 其他施工组织措施费 | 按相关规定计算
合 计 |  |  |  |  | 952.96

## 0_5_表10_2_2-21 其他项目清单与计价汇总表
【表10.2.2-21】
其他项目清单与计价汇总表
工程名称:司法警察训练场 |  | 标段: | 第1页 共1页
序号 | 项 目 名 称 | 金额(元) | 备注
1 | 暂列金额 |  | 明细详见表10.2.2-22
1.1 | 标化工地增加费 |  | 明细详见表10.2.2-22
1.2 | 优质工程增加费 |  | 明细详见表10.2.2-22
1.3 | 其他暂列金额 |  | 明细详见表10.2.2-22
2 | 暂估价
2.1 | 材料（设备）暂估价 |  | 明细详见表10.2.2-23
2.2 | 专业工程暂估价 |  | 明细详见表10.2.2-24
2.3 | 专项技术措施暂估价 |  | 明细详见表10.2.2-25
3 | 计日工 |  | 明细详见表10.2.2-26
4 | 总承包服务费 |  | 明细详见表10.2.2-27
合 计 |  |  | -

## 0_5_表10_2_2-22 暂列金额明细表
【表10.2.2-22】
暂列金额明细表
工程名称:司法警察训练场 |  |  | 标段: | 第1页 共1页
序号 | 项 目 名 称 | 计量单位 | 暂定金额(元) | 备注
1 | 标化工地增加费 | 项
2 | 优质工程增加费 | 项
3 | 其他暂列金额 | 项 |  | 估算比例一般不高于5%
3.1 | 其他暂列金额 | 项
合计 |  |  |  | -

## 0_5_表10_2_2-23 材料（工程设备）暂估单价表
【表10.2.2-23】
材料（工程设备）暂估单价表
单位(专业)工程名称:附属工程-司法警察训练场 |  |  |  | 标段: | 第1页 共1页
序号 | 材料（工程设备）名称、规格、型号 | 计量 单位 | 数量 | 单价 | 合价 | 备注
合计

## 0_5_表10_2_2-24 专业工程暂估价表
【表10.2.2-24】
专业工程暂估价表
单位(专业)工程名称:附属工程-司法警察训练场 |  | 标段: | 第1页 共1页
序号 | 工 程 名 称 | 工程内容 | 暂估金额(元) | 备注
合计

## 0_5_表10_2_2-25 专项技术措施暂估价表
【表10.2.2-25】
专项技术措施暂估价表
单位(专业)工程名称:附属工程-司法警察训练场 |  | 标段: | 第1页 共1页
序号 | 工程名称 | 工程内容 | 暂估金额(元) | 备注
合计 |  |  | 0.00

## 0_5_表10_2_2-29 主要工日一览表
【表10.2.2-29】
主要工日一览表
工程名称:司法警察训练场 |  |  | 标段: |  | 第1页 共1页
序号 | 工日名称（类别） | 单位 | 数 量 | 单价(元) | 合价（元） | 备注
1 | 二类人工 | 工日 | 66.988 | 162.00 | 10852.06
2 | 三类人工 | 工日 | 23.980 | 180.00 | 4316.40

## 0_5_表10_2_2-31 主要材料和工程设备一览表
【表10.2.2-31】
主要材料和工程设备一览表
工程名称:司法警察训练场 |  |  |  | 标段: |  | 第1页 共1页
序号 | 名称、规格、型号 | 单位 | 数量 | 单价(元) | 合价（元） | 备注
1 | 热轧带肋钢筋HRB400综合 | t | 3.664 | 3154.00 | 11556.26
2 | 镀锌铁丝φ0.7-1.0 | kg | 15.086 | 5.92 | 89.31
3 | 碎石综合 | t | 80.752 | 83.00 | 6702.42
4 | 非泵送商品混凝土C25 | m3 | 33.921 | 362.00 | 12279.40
5 | 水 | m3 | 12.762 | 4.80 | 61.26

## 0_5_表10_2_2-32 主要机械台班一览表
【表10.2.2-32】
主要机械台班一览表
工程名称:司法警察训练场 |  |  |  | 标段: | 第1页 共1页
序号 | 机械名称、规格、型号 | 单位 | 数 量 | 单价(元) | 合价（元） | 备注
1 | 平地机90kW | 台班 | 0.137 | 664.97 | 91.10
2 | 钢轮内燃压路机8t | 台班 | 0.063 | 420.63 | 26.50
3 | 钢轮内燃压路机15t | 台班 | 0.123 | 649.50 | 79.89
4 | 手持式风动凿岩机 | 台班 | 15.807 | 12.61 | 199.33
5 | 灰浆搅拌机200L | 台班 | 0.157 | 181.80 | 28.54
6 | 钢筋切断机40mm | 台班 | 0.323 | 42.04 | 13.58
7 | 钢筋弯曲机40mm | 台班 | 0.762 | 26.07 | 19.87
8 | 直流弧焊机32kW | 台班 | 0.593 | 92.91 | 55.10
9 | 电动空气压缩机3m3/min | 台班 | 7.904 | 117.94 | 932.20
10 | 水泥混凝土真空吸水机 | 台班 | 0.779 | 16.92 | 13.18
11 | 混凝土振捣器平板式 | 台班 | 1.108 | 12.53 | 13.88
12 | 混凝土振捣器插入式 | 台班 | 2.250 | 4.48 | 10.08

## 0_6_表10_2_2-13 【不含单列】单位(专业)工
【表10.2.2-13】
单位（专业）工程招标控制价费用表
工程名称:附属工程-广场消防栓与水管改造 |  |  | 标段: | 第1页 共1页
序号 | 费用名称 |  | 计算公式 | 金额 (元) | 备注
1 | 分部分项工程费 |  | ∑(分部分项工程量×综合单价） | 100073.67 | 见表10.2.2-16
1.1 | 其中 | 人工费+机械费 | ∑分部分项（定额人工费+定额机械费） | 12871.87
2 | 措施项目费 |  | （2.1+2.2） | 5964.10
2.1 | 施工技术措施项目费 |  | ∑(技措项目工程量×综合单价） | 5000.00 | 见表10.2.2-16
2.1.1 | 其中 | 人工费+机械费 | ∑技措项目（定额人工费+定额机械费）
2.2 | 施工组织措施项目费 |  | (1.1+2.1.1)×7.49% | 964.10 | 见表10.2.2-20
2.2.1 | 其中 | 安全文明施工基本费 | (1.1+2.1.1)×7.1% | 913.90 | 见表10.2.2-20
3 | 其他项目费 |  | （3.1+3.2+3.3+3.4）
3.1 | 暂列金额 |  | 3.1.1+3.1.2+3.1.3 |  | 见表10.2.2-21
3.1.1 | 其中 | 标化工地增加费 | 按招标文件规定额度列计 |  | 见表10.2.2-22
3.1.2 |  | 优质工程增加费 | 按招标文件规定额度列计 |  | 见表10.2.2-22
3.1.3 |  | 其他暂列金额 | 按招标文件规定额度列计 |  | 见表10.2.2-22
3.2 | 暂估价 |  | 3.2.1+3.2.2+3.2.3 |  | 见表10.2.2-21
3.2.1 | 其中 | 材料（工程设备）暂估价 | 按招标文件规定额度列计 (或计入综合单价) |  | 见表10.2.2-23
3.2.2 |  | 专业工程暂估价 | 按招标文件规定额度列计 |  | 见表10.2.2-24
3.2.3 |  | 专项技术措施暂估价 | 按招标文件规定额度列计 |  | 见表10.2.2-25
3.3 | 计日工 |  | ∑计日工(暂估数量×综合单价） |  | 见表10.2.2-21
3.4 | 施工总承包服务费 |  | 3.4.1+3.4.2 |  | 见表10.2.2-21
3.4.1 | 其中 | 专业发包工程管理费 | ∑专业发包工程（暂估金额×费率） |  | 见表10.2.2-27
3.4.2 |  | 甲供材料设备管理费 | 甲供材料暂估金额×费率+甲供设备暂估金额×费率 |  | 见表10.2.2-27
4 | 规费 |  | (1.1+2.1.1)×30.63% | 3942.65
5 | 税金 |  | (1+2+3+4)×9% | 9898.24
招标控制价合计 |  |  | 1+2+3+4+5 | 119879.00

## 0_6_表10_2_2-16 分部分项工程清单与计价表
【表10.2.2-16】
分部分项工程清单与计价表
单位(专业)工程名称:附属工程-广场消防栓与水管改造 | [5 empty] | 标段: |  |  | 第1页 共3页
序号 | 项目编码 | 项目名称 | 项目特征 | 计量 单位 | 工程量 | 金 额 (元) |  |  |  |  | 备注
[6 empty] | 综合单价 | 合价 | 其中
[8 empty] | 人工费 | 机械费 | 暂估价
|  | 给水系统 |  |  |  |  | 100073.67 | 13563.13 | 1637.95
1 | 031001005001 | 铸铁管 | 1．安装部位：室外 2．介质：冷水 3．材质、规格：球墨给水铸铁管 DN150 4．连接形式：卡压式连接 5．压力试验及吹、洗设计要求：管道水压试验、冲洗、消毒 | m | 306.39 | 155.81 | 47738.63 | 4258.82 | 45.96
2 | 031001007003 | 复合管 | 1．安装部位：室外 2．介质：冷水 3．材质、规格：钢塑复合管 DN100 4．连接形式：螺纹连接 5．压力试验及吹、洗设计要求：管道水压试验、冲洗、消毒 | m | 4.19 | 99.18 | 415.56 | 40.31 | 2.47
3 | 031001007004 | 复合管 | 1．安装部位：室外 2．介质：冷水 3．材质、规格：钢塑复合管 DN50 4．连接形式：螺纹连接 5．压力试验及吹、洗设计要求：管道水压试验、冲洗、消毒 | m | 3.55 | 45.16 | 160.32 | 24.71 | 0.43
4 | 031001007005 | 复合管 | 1．安装部位：室外 2．介质：冷水 3．材质、规格：钢塑复合管 DN32 4．连接形式：螺纹连接 5．压力试验及吹、洗设计要求：管道水压试验、冲洗、消毒 | m | 40.58 | 30.20 | 1225.52 | 227.25 | 4.06
本页小计 | [6 empty] | 49540.03 | 4551.09 | 52.92
【表10.2.2-16】
分部分项工程清单与计价表
单位(专业)工程名称:附属工程-广场消防栓与水管改造 | [5 empty] | 标段: |  |  | 第2页 共3页
序号 | 项目编码 | 项目名称 | 项目特征 | 计量 单位 | 工程量 | 金 额 (元) |  |  |  |  | 备注
[6 empty] | 综合单价 | 合价 | 其中
[8 empty] | 人工费 | 机械费 | 暂估价
5 | 031001007006 | 复合管 | 1．安装部位：室外 2．介质：冷水 3．材质、规格：钢塑复合管 DN25 4．连接形式：螺纹连接 5．压力试验及吹、洗设计要求：管道水压试验、冲洗、消毒 | m | 1.50 | 24.80 | 37.20 | 8.40 | 0.11
6 | 031201001002 | 管道刷油 | 管道除锈后刷冷底子油两道,热沥青两道, 总厚度不小于3毫米 | m2 | 144.31 | 25.54 | 3685.68 | 1574.42
7 | 031003012002 | 倒流防止器 | 倒流防止器带1个水表1个闸阀 DN150 | 套 | 2 | 11848.21 | 23696.42 | 732.24 | 496.40
8 | 031003001002 | 螺纹阀门 | 闸阀 DN100 | 个 | 1 | 663.42 | 663.42 | 77.76 | 1.67
9 | 031003003001 | 焊接法兰阀门 | 闸阀 DN150 | 个 | 2 | 1940.04 | 3880.08 | 226.16 | 44.08
10 | 030901011001 | 室外消火栓 | 地上式室外消火栓(防撞型) SSFT100/65-1.6 | 套 | 3 | 1352.44 | 4057.32 | 408.24 | 11.40
11 | 030901013002 | 灭火器 | 室外非机动车停车场设灭火器箱(内设两个6kg手提式ABC类干粉灭火器) 灭火器箱选用具备防雨防晒、防腐蚀、防高温、防撞击、防盗功能的产品 | 具 | 1 | 551.23 | 551.23 | 38.07
12 | 040504001001 | 砌筑井 | 水表井，详见图纸 | 座 | 2 | 1828.83 | 3657.66 | 1157.98 | 44.36
13 | 040504001002 | 砌筑井 | 阀门井，详见图纸 | 座 | 3 | 1399.61 | 4198.83 | 984.15 | 0.84
本页小计 | [6 empty] | 44427.84 | 5207.42 | 598.86
【表10.2.2-16】
分部分项工程清单与计价表
单位(专业)工程名称:附属工程-广场消防栓与水管改造 | [5 empty] | 标段: |  |  | 第3页 共3页
序号 | 项目编码 | 项目名称 | 项目特征 | 计量 单位 | 工程量 | 金 额 (元) |  |  |  |  | 备注
[6 empty] | 综合单价 | 合价 | 其中
[8 empty] | 人工费 | 机械费 | 暂估价
14 | 040101002001 | 挖沟槽土方 | 1、土壤类别：根据现场实际情况确定 2、挖土深度：2m以内 | m3 | 235.46 | 10.54 | 2481.75 | 1518.72 | 435.60
15 | 040103001001 | 回填方 | 1、密实度要求：根据地面要求 2、填方来源、运距：原土回填 | m3 | 229.97 | 15.50 | 3564.54 | 2285.90 | 503.63
16 | 040103002001 | 余方弃置 | 1、废弃料品种：现场多余土方 2、运距：根据现场实际情况确定 | m3 | 5.49 | 10.84 | 59.51 |  | 46.94
本页小计 | [6 empty] | 6105.80 | 3804.62 | 986.17
合计 | [6 empty] | 100073.67 | 13563.13 | 1637.95

## 0_6_表10_2_2-16 施工技术措施项目清单与计价
【表10.2.2-16】
施工技术措施项目清单与计价表
单位(专业)工程名称:附属工程-广场消防栓与水管改造 | [5 empty] | 标段: |  |  | 第1页 共1页
序号 | 项目编码 | 项目名称 | 项目特征 | 计量 单位 | 工程量 | 金 额 (元) |  |  |  |  | 备注
[6 empty] | 综合单价 | 合价 | 其中
[8 empty] | 人工费 | 机械费 | 暂估价
1 | 03B004 | 广场消防栓与水管改造其他措施费 | 其他措施费 1.含原混凝土地面及零星构筑物拆除及修复、建筑垃圾外运及消纳费用； | 项 | 1 | 5000.00 | 5000.00
本页小计 | [6 empty] | 5000.00
合计 | [6 empty] | 5000.00

## 0_6_表10_2_2-20 施工组织(总价)措施项目清
【表10.2.2-20】
施工组织（总价）措施项目清单与计价表
工程名称:广场消防栓与水管改造 |  |  | 标段: | 第1页 共1页
序号 | 项目编号 | 项目名称 | 计算基础 | 费率 (%) | 金额 (元) | 备注
1 | 031302001001 | 安全文明施工费 |  |  | 913.90
1.1 |  | 安全文明施工基本费 | 定额人工费+定额机械费 | 7.1 | 913.90
2 | Z03130200801 | 提前竣工增加费 | 定额人工费+定额机械费
3 | 031302004001 | 二次搬运费 | 定额人工费+定额机械费 | 0.26 | 33.47
4 | 031302005001 | 冬雨季施工增加费 | 定额人工费+定额机械费 | 0.13 | 16.73
5 |  | 其他施工组织措施费 | 按相关规定计算
合 计 |  |  |  |  | 964.10

## 0_6_表10_2_2-21 其他项目清单与计价汇总表
【表10.2.2-21】
其他项目清单与计价汇总表
工程名称:广场消防栓与水管改造 |  | 标段: | 第1页 共1页
序号 | 项 目 名 称 | 金额(元) | 备注
1 | 暂列金额 |  | 明细详见表10.2.2-22
1.1 | 标化工地增加费 |  | 明细详见表10.2.2-22
1.2 | 优质工程增加费 |  | 明细详见表10.2.2-22
1.3 | 其他暂列金额 |  | 明细详见表10.2.2-22
2 | 暂估价
2.1 | 材料（设备）暂估价 |  | 明细详见表10.2.2-23
2.2 | 专业工程暂估价 |  | 明细详见表10.2.2-24
2.3 | 专项技术措施暂估价 |  | 明细详见表10.2.2-25
3 | 计日工 |  | 明细详见表10.2.2-26
4 | 总承包服务费 |  | 明细详见表10.2.2-27
合 计 |  |  | -

## 0_6_表10_2_2-22 暂列金额明细表
【表10.2.2-22】
暂列金额明细表
工程名称:广场消防栓与水管改造 |  |  | 标段: | 第1页 共1页
序号 | 项 目 名 称 | 计量单位 | 暂定金额(元) | 备注
1 | 标化工地增加费 | 项
2 | 优质工程增加费 | 项
3 | 其他暂列金额 | 项 |  | 估算比例一般不高于5%
3.1 | 其他暂列金额 | 项
合计 |  |  |  | -

## 0_6_表10_2_2-23 材料（工程设备）暂估单价表
【表10.2.2-23】
材料（工程设备）暂估单价表
单位(专业)工程名称:附属工程-广场消防栓与水管改造 |  |  |  | 标段: | 第1页 共1页
序号 | 材料（工程设备）名称、规格、型号 | 计量 单位 | 数量 | 单价 | 合价 | 备注
合计

## 0_6_表10_2_2-24 专业工程暂估价表
【表10.2.2-24】
专业工程暂估价表
单位(专业)工程名称:附属工程-广场消防栓与水管改造 |  | 标段: | 第1页 共1页
序号 | 工 程 名 称 | 工程内容 | 暂估金额(元) | 备注
合计

## 0_6_表10_2_2-25 专项技术措施暂估价表
【表10.2.2-25】
专项技术措施暂估价表
单位(专业)工程名称:附属工程-广场消防栓与水管改造 |  | 标段: | 第1页 共1页
序号 | 工程名称 | 工程内容 | 暂估金额(元) | 备注
合计 |  |  | 0.00

## 0_6_表10_2_2-29 主要工日一览表
【表10.2.2-29】
主要工日一览表
工程名称:广场消防栓与水管改造 |  |  | 标段: |  | 第1页 共1页
序号 | 工日名称（类别） | 单位 | 数 量 | 单价(元) | 合价（元） | 备注
1 | 一类人工 | 工日 | 10.127 | 150.00 | 1519.05
2 | 一类人工 | 工日 | 15.233 | 150.00 | 2284.95
3 | 二类人工 | 工日 | 60.235 | 162.00 | 9758.07

## 0_6_表10_2_2-31 主要材料和工程设备一览表
【表10.2.2-31】
主要材料和工程设备一览表
工程名称:广场消防栓与水管改造 |  |  |  | 标段: |  | 第1页 共1页
序号 | 名称、规格、型号 | 单位 | 数量 | 单价(元) | 合价（元） | 备注
1 | 普通硅酸盐水泥PO 42.5综合 | kg | 92.254 | 0.38 | 35.06
2 | 黄砂净砂 | t | 0.324 | 95.00 | 30.78
3 | 碎石综合 | t | 1.118 | 83.00 | 92.79
4 | 混凝土实心砖240×115×53 MU10 | 千块 | 3.379 | 411.00 | 1388.77
5 | 非泵送商品混凝土C20 | m3 | 1.759 | 348.00 | 612.13
6 | 干混抹灰砂浆DP M20.0 | kg | 9.900 | 0.30 | 2.95
7 | 干混砌筑砂浆DM M7.5 | kg | 3331.350 | 0.28 | 946.10
8 | 电 | kW·h | 0.800 | 0.73 | 0.58
9 | 水 | m3 | 27.998 | 4.80 | 134.39
10 | 闸阀DN150 | 个 | 2.000 | 1589.00 | 3178.00
11 | 闸阀DN100 | 个 | 1.010 | 504.00 | 509.04
12 | 水 | m3 | 59.520 | 4.80 | 285.70
13 | 钢塑给水管DN32 | m | 41.189 | 20.03 | 824.92
14 | 闸阀DN150 | 个 | 2.000 | 1589.00 | 3178.00

## 0_6_表10_2_2-32 主要机械台班一览表
【表10.2.2-32】
主要机械台班一览表
工程名称:广场消防栓与水管改造 |  |  |  | 标段: | 第1页 共1页
序号 | 机械名称、规格、型号 | 单位 | 数 量 | 单价(元) | 合价（元） | 备注
1 | 履带式推土机105kW | 台班 | 0.038 | 947.34 | 36.00
2 | 履带式单斗液压挖掘机1m3 | 台班 | 0.373 | 1070.17 | 399.17
3 | 电动夯实机250N·m | 台班 | 18.382 | 27.50 | 505.51
4 | 载货汽车5t | 台班 | 0.032 | 471.87 | 15.10
5 | 自卸汽车15t | 台班 | 0.049 | 953.43 | 46.72
6 | 机动翻斗车1t | 台班 | 0.156 | 236.40 | 36.88
7 | 干混砂浆罐式搅拌机20000L | 台班 | 0.034 | 220.13 | 7.48
8 | 管子切断机250mm | 台班 | 0.022 | 44.27 | 0.97
9 | 管子切断套丝机159mm | 台班 | 0.323 | 21.15 | 6.83
10 | 电焊条烘干箱60×50×75cm3 | 台班 | 0.142 | 16.27 | 2.31
11 | 吊装机械(综合) | 台班 | 0.620 | 532.00 | 329.84
12 | 液压断管机 500mm | 台班 | 0.398 | 113.00 | 44.97
13 | 试压泵3MPa | 台班 | 0.613 | 18.30 | 11.22
14 | 电焊机 （综合） | 台班 | 1.604 | 115.00 | 184.46
15 | 弧焊机 综合 | 台班 | 0.171 | 66.69 | 11.40